## BLOQUE PRINCIPAL
UNIDAD EJECUTORA DE PROYECTOS
COMPUTO METRICO Y PRESUPUESTO
OBRA:UNIDAD DE SALUD DE LA FAMILIA ESTANDAR - BLOQUE PRINCIPAL - POTRERO ARCE
N° | RUBROS | UNIDAD | CANTIDAD | P. UNITARIO | S.TOTAL
2 | Trabajos Preliminares
| a- Limpieza de terreno,(incluye retiro de escombros,de basura,extracción de malezas y raices ) | M2 | 1657 |  | 0
| c-Remocion de piso granito de 0,30 x0,30 y retiro de esconbro | m2 | 80 |  | 0
| d-Remocion de zocalo granito y retiro de esconbro | ml | 80 |  | 0
| e-Retiro de marcos de madera | un | 17 |  | 0
3 | Preparación de obra
| a-Obrador(oficina,baños,depósito) | M2 | 40 |  | 0
| b-Vallado perimetral H=1,80 | ML | 179.95 |  | 0
| c-Cartel de obra de 1,80 x 1,20 | UN. | 1 |  | 0
| d-Replanteo y marcación incluye Estacionamiento de Ambulancia y Obras Exteriores. | M2 | 327 |  | 0
4 | Movimiento de suelo
| a-Relleno y apisonado H=0,30 Sector estacionamiento de ambulancia. | M3 | 15 |  | 0
| b- Movimiento de suelo Desmonte y /o Relleno .,Estacionamiento Ambulancia,Rampa ,estacionamiento y accesos.INCLUYE TALUD | M3 | 390 |  | 0
| c-Excavación cimiento para dados de estacionamiento ambulancia. | M3 | 3 |  | 0
5 | Cimiento
| b- Dados de H°A° para pilares del techo de Estacionamiento de Ambulancia | M3 | 1.3 |  | 0
7 | Mamposterias
| b- De Nivelación de 0,30 H=0,30 y Estacionamiento p/ambulalancia | M2 | 8.5 |  | 0
| c-Elevación de 0,15 comun | M2 | 60 |  | 0
| d-Elevación de 0,3 comun | M2 | 48 |  | 0
| e- Sardinel Laminado | ML | 15
| f-Envarillado para mamposteria armada en dos niveles s/y bajo aberturas (2 var d/8 x 2 hiladas). | ML | 30
9 | Techo -VER OBSERVACIÓN AL PIE DE LA PLANILLA
| Techo de chapas termoacustica autoportante trapezoidal superior color teja ,panel inferior liso color blanco con nucleo de poliuretano inyectado,espesor de 50 mm sobre estructura de de perfileria metalica y correas metalicas,Incluye babetas lateralers de proteccion. Con pintura antioxido y sintetica para estructura metalica.Bloque principal y Estacionamiento Ambulancia. | M2 | 68.3
10 | Revoques
| a-Revoque pared interior a dos capas | M2 | 60 |  | 0
| b-Revoque exterior con hidrofugo a dos capas(1.4.16) | M2 | 120 |  | 0
| c-Revoque exterior con buña con hidrofugo (1:4:16) | M2 | 26 |  | 0
| d-Revoque de pared base para azulejo con hidrofugo (1:4:16) | M2 | 81.25 |  | 0
| e- Revoque de vigas cadenas y de portico de acceso a 3 caras (sector portico de acceso) | M2 | 94 |  | 0
11 | Contrapiso
| a-Conrapiso de cascotes int. 10 cm s/ terreno nat.(1:4:16:24) | M2 | 265 |  | 0
| b-Contrapiso de cascote exterior 10 cm. s/ terrreno nat.Para guarda obra,con cordones laterales ,Ancho 0,8 (1:4:16:24) | M2 | 56.92 |  | 0
12 | Pisos
| a-Porcelanato masa unica,incluye carpeta y adhesivo | M2 | 265 |  | 0
| b- Alizada de cemento guardaobra,ancho 0,80 | M2 | 64.04 |  | 0
13 | Zocalo
| a- de porcelanato,incluye adehesivo h=10 cm. | ML | 215 |  | 0
14 | Revestidos
| a-Con ladrillejo laminado de primera | M2 | 110 |  | 0
| b-Revestido de azulejos color blanco mate H=2,10.Terminacion de guarda de pastillas color 0,10 x 0,10 | M2 | 86.65 |  | 0
| c-Revestido con azulejos blancos1 c/¦ guarda de terminación en areas humedas. H=1,70 | M2 | 31.6 |  | 0
15 | Muebles Especiales
| a-Mubles fijos en Odontología,Urgencia,Vacunación,Ginecologico,Cocina con mesada de granito con pileta de acero inoxidable doble bacha de 0,40 x 0,40 x 0,40 con griferia fria movil para cada bacha.Cerramiento inferior con puerta placa con terminación de melamina,estante interior y torre de cajones. Con zocalo de terminación. | ML | 12.8 |  | 0
| b-Mueble fijo superior en cocina y lavadero.Con puertas y estantes. | ML | 4 |  | 0
| c-Mueble de admisión y farmacia,doble mesada de granito moldurado pecho paloma para atención (según detalle) | ML | 2.4 |  | 0
16 | Cielorrazo con pintura
| a-Cielorrazo de yeso en urgencia | M2 | 14 |  | 0
| b-Corniza de media caña de terminación | ML | 15 |  | 0
17 | Aberturas de Madera
| a- Puerta placa de 0,70 x 2,10 con marco de chapa doblada para pared de 0,15 y contramarco,incluye herrajes y cerraduras. | UN. | 5 |  | 0
| b- Puerta placa de 0,90 x 2,10 con marco de chapa doblada para pared de 0,15 y contramarco,incluye herrajes y cerraduras. | UN. | 5 |  | 0
| c- Puerta placa de 0,90 x 2,10 con marco de chapa doblada para pared de 0,30 y contramarco,incluye herrajes y cerraduras. | UN. | 6 |  | 0
| d-Puerta placa de 1,40 x 2,10 con marco de chapa doblada doble hoja vaiven con visor y guarda camilla de 0,15.Contramarco,incluye herrajes ,cerradura y tirador. | UN. | 1 |  | 0
18 | ABERTURAS CON PERFILERIA DE ALUMINIO
| a-Ventana con perfileria de aluminio anodizado color y vidrio templado color 0,60 x 0,40 tipo corrediza | UN. | 5 |  | 0
| b-Ventana con perfileria de aluminio anodizado color y vidrio templado color 1,20 x 1,10. Tipo corrediza | UN. | 2 |  | 0
| c-Ventana con perfileria de aluminio anodizado color y vidrio templado color 1,50 x 1,10. Tipo corrediza | UN. | 13 |  | 0
| d- Ventana fija de vidrio templado de 1,00 1,05 (Según detalle). | UN. | 2 |  | 0
| e- Puerta de acceso con perfileria de aluminio de abrir de 2 hojas de 1,20 x 2,10 y vidrio templado de 10 mm.Con herrajes incluidos | UN. | 1 |  | 0
19 | ABERTURAS METALICAS
| a- Puerta de salida de servicio con marco de chapa doblada y hoja de chapa plegada y contramarco metalico de 0,9 x 2,10 con accesorios y cerrradura de exterior | UN. | 1 |  | 0
| b- Puerta para salida de Emergencia con marco de chapa doblada y hoja de chapa plegada y contramarco metalico de 1,20 x 2,10 con accesorios y cerrradura de exterior | UN. | 1 |  | 0
| d-Rejas horizontales para ventana de 0,6 x 0,4 | UN. | 5 |  | 0
| e-Rejas horizontales para ventana de 1,20 x 1,10 | UN. | 2 |  | 0
| d-Rejas horizontales para ventana de 1,50 x 1,10 | UN. | 13 |  | 0
20 | Instalacion de agua corriente
| a-Instalación de agua fria en baño* | UN. | 3 |  | 0
| b-Instalación de agua en Lavatorio,bachas,y Equipo Odontologico* | UN. | 12 |  | 0
| c-Instalación de Agua para lavatorios de Acceso | UN. | 2 |  | 0
| c-Instalación de Agua corriente en Inodoro y Lavatorio en cuarto Septico * | UN. | 1 |  | 0
| d-Instalación de Agua corriente en ducha sanitaria de Urgencia.* | UN. | 1 |  | 0
| e-Instalación de agua en lavado de ropas y lavarropas. | UN | 1 |  | 0
| f-Instalación de agua en cocina | UN | 1 |  | 0
| g-Instalacion de agua sector canilla de patio* | UN. | 5 |  | 0
| h-Cañeria de alimentación PVC 3/4" Y 1/2" | ML | 90 |  | 0
| i-Tanque elevado de fibra de vidrio con capacidad para 2000 litros, Estructura Metalica ,Acometida de agua,AccesoriosY Motor Electrico,Excavación y Base de H°A° para estructura metalica. | UN. | 1 |  | 0
21 | Instalacion de desague cloacal
| a-Desague cloacal para baños diferenciados y de Consultorio ginecologico * | UN | 3 |  | 0
| b-Desague Cloacal para piletas y lavatorios y Equipo Odontologico* | UN | 12 |  | 0
| c-Desague cloacal para pileta de lavado de ropas y lavarropa | UN | 2 |  | 0
| d-Desague para pileta de cocina* | UN | 1 |  | 0
| e- Desague para lavamano en acceso principal | UN | 2 |  | 0
| f- Desague para inodoro y pileta en cuarto Septico*. | UN | 2 |  | 0
| g- Desague para ducha sanitaria* | UN | 1 |  | 0
| h- Rejilla de piso sifonada 15 x 15 | UN | 10 |  | 0
| i-Cañeria PVC 100 mm coneccion a registros | ML. | 100 |  | 0
| j-Desengrasador* | UN. | 1 |  | 0
| k- Camara de Inspección 0,40 x 0,40 | UN. | 16 |  | 0
| l-Camara de Inspección 0,60 x 0,60 | UN. | 2 |  | 0
| m- Camara Septica 1,20 x 1,6 | UN. | 1 |  | 0
| n- Pozo Absorvente D Interno=1,80 X 3,00* | UN. | 1 |  | 0
22 | Artefactos sanitarios provisión y colocación
| a-Inodoro blanco cisterna de acople con colocacion (Sanitario para personas con capacidades diferentes) | UN. | 2 |  | 0
| b-Inodoro blanco con cisterna alta con colocacion | UN. | 2 |  | 0
| c- Lavatorio mediano blanco de empotrar con griferia y colocacion(para personas con capacidades diferentes) | UN. | 2 |  | 0
| d-Lavatorio mediano con pedestal con griferia con colocacion | UN. | 6 |  | 0
| e-Barra de acero inoxidable de 1m(para personas con capacidades diferentes -3 por baño | UN. | 6 |  | 0
| f-Accesorios de losa | UN. | 23 |  | 0
| g-Ducha electrica tipo telefono para urgencias | UN. | 1 |  | 0
| i -Lavamanos en sector acceso principal con pedestal y griferia | UN. | 2 |  | 0
| j-Lavatorio de losa blanca con fregadero para cuarto septico con griferia pico largo | UN. | 2 |  | 0
| k-Canilla de patio de 1/2" | UN. | 3 |  | 0
| l- Dispenser de jabon de adosar en pared | UN. | 5 |  | 0
| ll- Dispenser de tohallade adosar en pared | UN. | 5 |  | 0
| m-Cortina vertical antillama,anti moho y antibacteriana de colgar con estructura de acero inoxidable con ojillos y ganchos de acero inoxidable | M2 | 4.5 |  | 0
| n- Espejos tipo float en sanitario de 4 mm de 0,8 x 0,60 | UN | 3 |  | 0
23 | Instalación de desague pluvial
| a-Canaleta alero moldurada (chapa N° 26 Desarrollo 0,40)Bloque principal y Estacionamiento Ambulancia | ML | 60 |  | 0
| b- Canaleta limahoya,desarrollo 0,60 chapa N°24,incluye aislación. | ML. | 10 |  | 0
| c- Bajada externa (chapa N° 26 desarrollo 0, 40)Bloque principal y Estacionamiento Ambulancia | ML. | 39.6 |  | 0
| b-Registro pluvial 0,30 x 0,30 c/ rejilla | UN | 11 |  | 0
| c-Cañeria PVC 100 mm | ML | 194.25 |  | 0
24 | Instalación electrica -
| a-Bocas de luces* | BC | 51 |  | 0
| b-Bocas de tomas monofasicos* | BC | 51 |  | 0
| c-Bocas de ventilador de techo* | BC | 13 |  | 0
| d-Bocas de tomas especiales | BC | 5 |  | 0
| e- Linea para compresor de silla odontologica | UN. | 1 |  | 0
| f- Linea para ducha electrica | UN. | 1 |  | 0
| g-Linea para Aire Acondicionado Split (cañeria y caja) | UN. | 10 |  | 0
| h-Artefactos fluorescentes tipos Led de 1x20 w | UN. | 4 |  | 0
| i-Artefactos fluorescentes Tipos Led de 1x40 w | UN. | 10 |  | 0
| j-Artefactos fluorescentes Tipos Led de 2x40 w | UN. | 41 |  | 0
| k-Ventilador de techo de 56",Llave de comando de 7 velocidades | UN. | 13 |  | 0
| l-Split tipo de pared cap.18.000 BTU/H-F/C | UN. | 3 |  | 0
| ll-Split tipo de pared cap.12.000 BTU/H-F/C | UN. | 7 |  | 0
| m-Tablero principal trifasico compuesta de 6 llaves termomagneticas Monof 16 A,1 Llaves termomagneticas Monof de 25 A y una llave de corte general 3 x 100 A(AJUSTAR SEGÚN CALCULO DE DIMENSIONAMIENTO) | UN. | 1 |  | 0
| o-Registro Electrico 30 X 30 Tapa de registro. | UN. | 4 |  | 0
| p-Acometida:Pilastra de lladrillo comun,revocado y pintado,caño galvanizdo de 2 1/2¨curva,cruzetas,aisladores,cable de acometida,jabalina de cobre de 5/8¨x 2,20 ml,tapa de registro,y tablero con llave limitadora de carga(incluye tramites de trifasicacion de la Instalacion) | UN. | 1 |  | 0
| q-Alimentacion desde el medidor al TP. y TS.Alimentacion subterranea tipo NYY DE 25 mm2, Mallado a tierra y Tensor union con aislacion | ML. | 32 |  | 0
| R.Provisión e Instalación de puesto de distribución aereo de 64 KW,incluye columna de H° Y Accesorios | UN. | 1
| r-Montaje y conexión equipo TV. | UN. | 1 |  | 0
25 | INSTALACION PREVENCION CONTRA INCENDIO
| a-Extintor de 5 Kg. Tipo ABC | UN. | 3 |  | 0
| b-Cartel luminoso de Salida de Emergencia | UN. | 4 |  | 0
| c-Detector de Humo / Calor Autonomo | UN. | 15 |  | 0
| d-Detector Termovelocimetrico | UN. | 1 |  | 0
| e- Luces de Emergencia Tipo LED | UN. | 13 |  | 0
| f-Luces de Emergencia Tipo Alogena | UN. | 4 |  | 0
| g-Balde de arena | UN. | 5 |  | 0
26 | Pinturas
| a-Pintura exterior texturada riscada para portico | M2 | 38 |  | 0
| b-Silicona para ladrillejos ,previa limpieza | M2 | 110 |  | 0
| c-Silicona para sardinel ,previa limpieza | ML. | 142 |  | 0
| c-Pintura al latex para pared exterior, incluye enduido para exterior | M2 | 70.85 |  | 0
| d-Pintura pared interior al latex acrilico lavable con enduido | M2 | 727 |  | 0
| e- Pintura Sintetica para Aberturas de Madera | M2 | 70.95 |  | 0
| f- Pintura sintetica para aberturas y rejas metalicas ,previo tratamiento con antioxido | M2 | 44.85 |  | 0
| h-Pintura de Canaletas y bajadas al sintetico,previo tratamiento antioxido | ML | 109.6 |  | 0
27 | Varios
| a-Señaletica:Carteles de acrilico blanco de 3,2 mm de g-Espesor,con letras de vinil autoadhesivo P/puertas y piletas en consultorio | UN. | 23 |  | 0
| c-Limpieza periodica y Final de obra.Incluye limpieza especializada para enterega de obra | M2 | 330 |  | 0
TOTAL
OBS..Respecto al Rubro TECHO,el pago se hara por rubro ejecutado y medido,de acuerdo con las partes componentes de techo y cantidades especificamente ejecutadas del rubro total,o de las partes del rubro ejecutados.
Previo a la certificación,el fiscal determinará de acuerdo con el estado de :a) la estructura de soporte,b)estado de las piezas de chapas termoacusticas,c)las babetas de terminaciones laterales,longitudinales y de cumbreras y canaletas,incluidas las sujeciones,pintura y piezas de sellado(arandelas antigoteras),que partes serán ejecutadas y certificadas.
Por tanto para la cotización de este rubro,se deberá prever las particularidades que pudieran emerger al ser una obra a terminar.Anexo a la planilla de cotizaciones,el oferente deberá presentar el desglose del rubro en cuestión.
* Son reubros ejecutados parcialmente.Los rubros indicados como ejecutados parcialmente,deben venir con desglose de costos unitarios.

## CASETA
UNIDAD EJECUTORA DE PROYECTOS
COMPUTO METRICO Y PRESUPUESTO
OBRA:UNIDAD DE SALUD DE LA FAMILIA ESTANDAR
CASETA DE BASURAS - POTRERO ARCE
N° | RUBROS | UNIDAD | CANTIDAD | P. UNITARIO | S.TOTAL
1 | Movimiento de Suelo |  |  |  |  | 0
| b- Relleno apisonado H=0,3 | M3 | 3.42 |  | 0
3 | Estructuras |  |  |  |  | 0
| b-Encadenado superior 0,13x 0,27 | ML | 16.8 |  | 0
4 | Mamposterias |  |  |  |  | 0
| a-Elevacion de 0,15 ladrillos comunes | M2 | 3 |  | 0
| b-Envarillado para mamposteria armada en dos niveles Sy bajo aberturasArmado de mamposteria s/aberturas (2 var d/8mm x 2 hil) | ML | 8 |  | 0
6 | Techo |  |  |  |  | 0
| Techo de chapas termoacustica autoportante trapezoidal superior color teja ,panel inferior liso color blanco con nucleo de poliuretano inyectado,espesor de 50 mm sobre estructura de de perfileria metalica y correas metalicas,Incluye babetas lateralers de proteccion. Con pintura antioxido y sintetica para estructura metalica. | M2 | 15 |  | 0
7 | Revoques |  |  |  |  | 0
| a-Pared interior a dos capas | M2 | 17.1 |  | 0
| b-Pared exterior a 2 capas con hidrofugo | M2 | 40.91 |  | 0
| c-Pared interior base para azulejo con hidrofugo | M2 | 37.6 |  | 0
8 | Contrapiso |  |  |  |  | 0
| a-Conrapiso de cascotes int. 10 cm s/ terreno nat.(1:4:16:24) | M2 | 9.4 |  | 0
| b-Contrapiso de cascote exterior 10 cm. s/ terrreno nat.Para guarda obra,con cordones laterales ,Ancho 0,8 | M2 | 10.8 |  | 0
9 | Pisos |  |  |  |  | 0
| a-Porcelanato masa unica,incluye carpeta y adhesivo | M2 | 9.25 |  | 0
| b- Alizada de cemento guardaobra,ancho 0,80 | M2 | 11 |  | 0
10 | Revestidos |  |  |  |  | 0
| Revestido de azulejos 0,3 x 0,3 color blanco H=2,10.Terminacion de guarda de pastillas color 0,10 x 0,10.Incluye sector pileta exterior H= 1,60 | M2 | 38 |  | 0
11 | Instalacion de agua corriente |  |  |  |  | 0
| a-Instalación de agua fria en lavatorio,incluye llave de paso de 1/2" | UN | 1 |  | 0
| b-Cañeria PVC 3/4" | ML | 20 |  | 0
| c- Cañeria PVC 1/2" | ML | 2 |  | 0
| d-Canilla de patio cromadapico manguera(griferia de bronce de 1/2 conexión y llave de paso 1/2 | UN | 1 |  | 0
12 | Instalacion de desague cloacal |  |  |  |  | 0
| a-Desague lavatorio | UN | 1 |  | 0
| b-Rejilla de piso sifonada 0,15 x 0,15 | UN | 2 |  | 0
| c-Cañeria PVC 40 mm | ML | 6 |  | 0
| d-Cañeria PVC 75 mm interno blanco | ML | 3 |  | 0
| e- Cámara de Inspección 0,40 x 0,40 | UN | 1 |  | 0
| f- Registo de captación lixiviago 0,3 x 1,50Incluye rejilla movil | UN | 2 |  | 0
13 | Artefactos sanitarios provisión y colocación |  |  |  |  | 0
| a- Provisión y colocación de lavatorio losa blanca profunda con fregadero com pedestal y Griferia | UN | 1 |  | 0
14 | Instalación de desague pluvial |  |  |  |  | 0
| a-Canaleta alero moldurada (chapa N° 26 Desarrollo 0,50) | ML | 3.5 |  | 0
| b-Registro pluvial 0,30 x 0,30 c/ rejilla | UN | 1 |  | 0
| c-Cañeria PVC 100 mm | ML | 12 |  | 0
| d- Bajada externa (chapa N° 26 diam 100mm) | ML | 3 |  | 0
15 | Instalación electrica |  |  |  |  | 0
| a- Bocas de luces | Boc | 4 |  | 0
| b- Artefaxtos fluorescentes Tipo Led 1 x 40 | UN | 2 |  | 0
| c- Artefactos fluorescentes .Tipo Led 1 x 20 | UN | 2 |  | 0
| d- Tablero para caseta 1 llave TM y llave de corte | UN | 1 |  | 0
| e-Bocas de tomas monofasico | Boc | 2 |  | 0
| f-Linea trifásico desde el tablero principal hasta el tablero seccional | Ml | 30 |  | 0
16 | Aberturas |  |  |  |  | 0
| a- Puerta de chapa doblada 0,8 x 2,10 c/ marco metalico de 0,15 cm y cerradura | UN | 2 |  | 0
| b- Ventana marco de aluminio anodizadao con vidrio templado 1,20 x 0,40 con marco y tela metalica exterior | UN | 2 |  | 0
| c-Rejilla Metalica de 1,50 x 1,35 x 0,50 | UN | 2 |  | 0
17 | Pinturas |  |  |  |  | 0
| a-Pintura pared interior al latec acrilico lavable con con enduido. | M2 | 17.5 |  | 0
| b-Pintura al latex para pared exterior, incluye enduido para exterior | M2 | 41 |  | 0
| c- Pintura sintetica para aberturas metalicas ,previo tratamiento con antioxido | M2 | 7.8 |  | 0
| d-Pintura de Canaletas y bajadas al sintetico,previo tratamiento antioxido | ML | 6.5 |  | 0
18 | Varios |  |  |  |  | 0
| a- Cartel de señalización de Peligro Basura Patologica en caseta | UN | 2 |  | 0
| b- Extractor Eolico | UN | 2 |  | 0
| b- Limpieza de obra | GL | 1 |  | 0
| TOTAL |  |  |  |  | 0

## OBRAS EXTERIORES
UNIDAD EJECUTORA DE PROYECTOS
COMPUTO METRICO Y PRESUPUESTO
OBRA:UNIDAD DE SALUD DE LA FAMILIA ESTANDAR
OBRAS EXTERIORES - POTRERO ARCE
N° | RUBROS | UNIDAD | CANTIDAD | P. UNITARIO | S.TOTAL | TOTAL
1 | Muralla frontal y tejido perimetral |  |  |  |  | 0
| a- Muralla de ladrillo comun H=1,50 ,rervocado con pilastra de 0,30 con cimiento y su excavación,nivelación,aislación,coronamiento de Sardinel laminado sobre H=1,30 , con tratamiento de pintura incluida.(Ejecutado mamposteria,cimiento y pilar) | ML. | 12 |  | 0
| b- Cerco de alambre tejido de 2" x 2" x 16" y 1,80 de alto,reforzado con tres hiladas de alambre liso con poste de Hormigon de 2,40 mts. De altura con cabezal curvo con 3 hiladas de alambre de pua N° 16.Incluye excavación,cimiento de piedra bruta colocada para postes de 0,30 x 0,50 y muro de piedra corrido de 0,30 x 0,30. | ML. | 139.9 |  | 0
2 | Contrapiso |  |  |  |  | 0
| Contrapiso de cascote en int.(1:4:16:24)sobre terreno natural. Caminero y vereda | M2 | 264 |  | 0
3 | Pisos |  |  |  |  | 0
| a-Piso baldosón de canto rodado(caminero de acceso) | M2 | 40 |  | 0
| b-Piso para estacionamiento general y de ambulancia de H°A° 12 cm de espesor,sobre lecho de cascotes con parrilla de varillas torsiondas c/20 cm con junta de dilatación .Incluye pintura termoplastica para señalización de estacionamiento. | M2 | 145 |  | 0
| c-Piso de H° A° sobre lecho de cascote con parrilla de varillas torcionadasc/20cm con junta de dilatación y ranuras antiderrapante,Acceso vehicular,rampa. | M2 | 144 |  | 0
| d-Rampa de acceso para personas con capacidades diferentes de H° A° | M2 | 24 |  | 0
| d-Vereda frontal y lateral - Con baldoson de canto rodado | M2 | 224 |  | 0
4 | Abertura metalica |  |  |  |  | 0
| a- Porton de acceso peatonal 1,50x 1,50 de 2 hojas y 2 portones de acceso vehicular de 3,50 x 1,50 c/u con caños verticales pared gruesa de 2 mm de 20 x 30 incluye herrajes y pasadores segun detalles. | M2 | 12.75 |  | 0
| b-Rejas de caños verticales pared gruesa de 2 mm de 20 x 30 con travesaños de caños superior e inferior H=1,50 pilares cuadrados de 150 x 150 mm.Mismo material para portones ,rejas y pilares .Segun detalles. | M2 | 52.76 |  | 0
| c- Baranda para rampa de acceso | Ml. | 24 |  | 0
5 | Instalación electrica |  |  |  |  | 0
| a- Bocas de luces para Estacionamiento de ambulancia | BOC. | 1 |  | 0
| b-Artefactos de iluminacion tubos led 2 x 40 | BOC. | 1 |  | 0
| c- Bocas de toma para estacionamiento de ambulancia | BOC. | 1 |  | 0
| d-Alumbrado publico Let de 50w con fotocelula | UN. | 5 |  | 0
| e- Registro electrico con tapa | UN. | 2 |  | 0
6 | Pintura |  |  |  |  | 0
| a- Pintura sintetica para portones de acceso,previo tratamiento con antioxido . | M2 | 25.5 |  | 0
| b- Pintura sintetica de rejas exteriores ,previo tratamiento con atioxido. | M2 | 105.44 |  | 0
| b- Pintura sintetica de barandas exteriores ,previo tratamiento con atioxido. | ML | 24 |  | 0
7 | Obras varias |  |  |  |  | 0
| a- Cartel identificador 5,50 x 0,80 y letras corporeas según detalle.Incluye Iluminación | UN | 1 |  | 0
| c- Empastado de terminación perimetro de la construccion,barrera antierosión. | M2 | 350 |  | 0
| d-TOTEM-Incluye bastidor metalico,columna metalica de chapa negra,revestimiento con ACM,cajas de acrilico,adhesivo impreso,base de fundación de Hormigon,iluminación Blafclight con tubos y modulos leds.Medida 1,00 x 4,8 x 0,45 (según detalle).Incluye mano de obra,fabricación,colocación,traslado y montaje en cada unidad. | UN | 1 |  | 0
8 | Limpieza final |  |  |  |  | 0
| Limpieza final(Incluye limpieza especializadapara entrega de obra) | M2 | 329 |  | 0
| TOTAL |  |  |  |  | 0

## SEÑALES DEBILES
UNIDAD EJECUTORA DE PROYECTOS
COMPUTO METRICO Y PRESUPUESTO
OBRA:UNIDAD DE SALUD DE LA FAMILIA ESTANDAR
SEÑALES DEDEBILES - POTRERO ARCE
N° | RUBROS | UNIDAD | CANTIDAD | P. UNITARIO | S.TOTAL
1. | Excavación de zanja, posterior relleno,compactación y retiro de escombros,para señales decomunicaciones. | M3 | 2.5 |  | 0
2. | Provisión e instalacion de colchon de arena lavada,para señales de comunicaciones | M3 | 2 |  | 0
3. | Provisión e instalación de sistema de canalización con ductos PEAD de O= 63 mm para señales de comunicaciones. | M | 20 |  | 0
4. | Provisión e instalación de losetas de hormigón, para señales de comunicaciones. | M | 20 |  | 0
5. | Provision e instalación de registros subterraneos 0,40x 0,40x0,70 para señales de comunicaciones. | UN. | 3 |  | 0
6. | Provisión e instalaciónde sistema de canalización con ductos metalicos,tipo bandeja,para señales de comunicaciones. | M | 27 |  | 0
7. | Provisión e instalación de sistema de canalización con bandejas portacables,para señales de comunicaciones. | M | 36 |  | 0
8. | Provisión e instalación de sistemas de canalizacion con ductos de PVC,para señales de canalizaciones. | M | 80 |  | 0
9. | Provisión e instalación de rak de pared con accesorios | UN. | 1 |  | 0
| TOTAL |  |  |  | 0

## RESUMEN
UNIDAD EJECUTORA DE PROYECTOS
COMPUTO METRICO Y PRESUPUESTO
OBRA:UNIDAD DE SALUD DE LA FAMILIA ESTANDAR
POTRERO ARCE
N° | RUBROS | UNIDAD | CANTIDAD | TOTAL
1. | BLOQUE PRINCIPAL | GL. | 1
2. | CASETA | GL. | 1
3. | OBRAS EXTERIORES | GL. | 1
4. | SEÑALES DEBILES | GL. | 1
TOTAL