## items
Ítems del llamado PROSECUCION DE LA CONSTRUCCION DEL JUZGADO DE PAZ DE HORQUETA con ID: 333545
LoteTotal, Contrato Abierto: No , Abastecimiento simultáneo: No
Ítem | Código Catálogo | Descripción del Bien | Unidad de Medida | Cantidad | Precio unitario (IVA incluído) | Precio total
1 | 72131601-002 | TRABAJOS PRELIMINARES Limpieza del terreno. (carpida de malezas, desalije y retiro) | Metros cuadrados | 701
2 | 72131601-002 | TRABAJOS PRELIMINARES Obrador / Deposito (Cerramiento madera tipo encofrado, techo -tirantes y alfajía madera- de chapa ondulada de zinc, contrapiso cascotes y piso carpeta tipo alisada, pintura a la cal. | Metros cuadrados | 40
3 | 72131601-002 | Instalaciones provisorias-Instalación eléctrica - incluye canalización y alimentación eléctrica, provisión y colocación de 4 artefactos eléctricos tipo fluorescentes 1x40w., 2 tomas comunes externos, tablero seccional, etc.- | Unidad Medida Global | 1
4 | 72131601-002 | Instalaciones provisorias-Instalación de agua corriente - incluye cañería 3/4" en PVC alimentación y 2 canillas de patio de 3/4" con pico manguera. | Unidad Medida Global | 1
5 | 72131601-002 | Instalaciones provisorias-Cartel de Obra (2,50mx1,50m). (Ver detalle) | Unidad | 1
6 | 72131601-002 | Instalaciones provisorias-Replanteo y marcación. | Metros cuadrados | 220
7 | 72131601-004 | MOVIMIENTO DE SUELO-Relleno y compactación por capas con tierra seleccionada | Metros cúbicos | 82
8 | 72131601-004 | FUNDACIONES Y ESTRUCTURAS DE HORMIGON ARMADO-Losas y vigas de HºAº. | Metros cúbicos | 6,3
9 | 72131601-005 | MAMPOSTERIA Y MUROS-Mampostería de 0,15 de ladrillos semi prensados vistos una cara c/ rendijas enrrasadas | Metros cuadrados | 193
10 | 72131601-005 | MAMPOSTERIA Y MUROS-Sardinel con ladrillo laminados, 1 cara vista, juntas enrrasadas, según detalle | Metro lineal | 42
11 | 72131601-005 | MAMPOSTERIA Y MUROS-Coronamiento de sardinel doble en ladrillo laminado , 1 cara vista, juntas enrrasadas. (Ver detalle). | Metro lineal | 65
12 | 72131601-005 | MAMPOSTERIA Y MUROS-Mampostería de elevación ladrillos comunes 0,15m Frontón | Metros cuadrados | 65
13 | 72131601-005 | MAMPOSTERIA Y MUROS-Pilar de 0,60x 0,60 de ladrillo laminado de agujeros verticales, 1 cara vista, con juntas al ras - incluye sardinel - (Ver plano). | Milímetros | 5,8
14 | 72131601-005 | MAMPOSTERIA Y MUROS-Escalera, Huella 30cm - Contrahuella 18cm, Acceso Publico y Acceso Funcionarios | Metro lineal | 9,4
15 | 72131601-005 | MAMPOSTERIA Y MUROS-Alfeizar terminación en antepechos de ventanas con ladrillo laminado enrasado de agujeros verticales, 1 cara vista, juntas al ras (Ver detalle). | Metro lineal | 11
16 | 72131601-006 | AISLACION HIDROFUGA-De techo plano-losas-carp de regularización,aplic de emulcion acrilica específ pa aislacion de losa en 6manos con refuerzo con manta de fibra de vidrios u otro para ese fin, terminac con piso de tejuelas(incl zócalos), terminación pintura base silicona. | Metros cuadrados | 54
17 | 72131601-006 | DINTELES-Envarillado continuo - a la altura de marcos - con dos varillas de 6mm asentado en mortero 1:3, sobre mampostería ladrillo laminado, 1 cara vista (completo lado externo) | Metro lineal | 64
18 | 72131601-006 | DINTELES-Envarillado continuo con dos varillas de 6mm asentado en mortero 1:3, sobre mampostería ladrillo común de parapeto superior (frontón), dos niveles. | Metro lineal | 122
19 | 72131601-009 | CONTRAPISOS-De hormigón de cascotes armado sobre terreno natural, espesor 10cm, dosificación 1:4:6 (Cemento Portland: Arena lavada: cascotes de ladrillos) malla de acero de 25X25cm varilla de 6mm | Metros cuadrados | 193,2
20 | 72131601-009 | CONTRAPISOS-De hormigón de cascotes sobre estructura Hº Aº, espesor 5cm, con pendiente 1% hacia boquetas de bajadas, dosificación 1:3:6 (Cemento Portland: Arena lavada: cascotes de ladrillos) | Metros cuadrados | 46
21 | 72131601-008 | REVOQUES-Revoque Planchado exterior con hidrófugo | Metros cuadrados | 165
22 | 72131601-008 | REVOQUES-Revoque interior a 2 capa filtrado | Metros cuadrados | 217
23 | 72131601-008 | REVOQUES-Revoque exterior a dos capas con hidrófugo, Frontón | Metros cuadrados | 65
24 | 72131601-008 | REVOQUES-Revoque hidrofugo tipo peinado, para asentamiento de ceramica en baños y kitchenette. | Metros cuadrados | 74
25 | 72131601-008 | REVOQUES-Revoque de losa de Hº Aº, con azotada 1:3, incluye goteron perimetral | Metros cuadrados | 46
26 | 72131601-008 | REVOQUES-Moldura tipo goteron de techo plano-losa de HºAº- a dos capas, incluye azotada de adherencia 1:3 y revoque mortero 1:4:12, terminacion fratachado y filtrado. | Metro lineal | 25
27 | 72131601-007 | TECHO-Estruct metáli-viga y correas-ángulos chapa doblada terminac pint base epoxi. Cobert mat compues-cara sup chapa galvani 24 prepintada color definir secc trapezoidal,núcleo central de poliuretano expandido y revesti inferior placa mineral c malla fibra d vidrio-fijac tornillo autoroscante | Metros cuadrados | 178,5
28 | 72131601-007 | TECHOS-Baveta de chapa galvanizada Nº 24, desarrollo 45cm, con pintura sintetica color de chapa prepintada | Metro lineal | 24
29 | 72131601-007 | CIELORRASOS-En placas de yeso cartón desmontables de 60,5cmx60,5cm, estructura perfileria aluminio anodizado natural, velas de soporte en chapa doblada galvanizada. | Metros cuadrados | 177
30 | 72131601-008 | REVESTIDOS-Del zócalo del edificio con piedra natural - basáltica o arenisca, h= variable. | Metros cuadrados | 48,28
31 | 72131601-008 | REVESTIDOS-De mampostería en granito natural del pórtico de acceso. | Metros cuadrados | 18
32 | 72131601-008 | REVESTIDOS-De mampostería con azulejos tipo piso pared calidad PEI4 en sanitarios y lavadero. | Metros cuadrados | 75,18
33 | 72131601-008 | REVESTIDOS-Guarda de granito natural, ancho 15cm, en sanitarios. | Metro lineal | 25,65
34 | 72131601-009 | PISOS-Carpeta alisada para asiento piso cerámico. | Metros cuadrados | 193,1
35 | 72131601-009 | PISOS-De porcelanato - masa única - 45cmx45cm, color a definir. | Metros cuadrados | 193,1
36 | 72131601-009 | ZOCALOS-De porcelanato -masa única -, ancho 10 cm, color a definir. | Metro lineal | 56,5
37 | 72131601-011 | Desagüe Cloacal - incluye cañería ventilación d=3" -En sanitario funcionarios hasta el registro mas cercano. | Unidad Medida Global | 1
38 | 72131601-011 | Desagüe Cloacal - incluye cañería ventilación d=3" -En sanitario familiar hasta el registro mas cercano. | Unidad Medida Global | 1
39 | 72131601-011 | Desagüe Cloacal - incluye cañería ventilación d=3" -En sanitario publico hasta el registro mas cercano. | Unidad Medida Global | 1
40 | 72131601-011 | Desagüe Cloacal - incluye cañería ventilación d=3" -En pileta kitchenette hasta el registro mas cercano | Unidad Medida Global | 1
41 | 72131601-011 | Desagüe Pluvial-Bandeja colectora de desagüe en chapa galvanizada Nº 20 - 150mmx150mm - . | Unidad | 5
42 | 72131601-011 | Desagüe Pluvial-Bajadas caño PVC de 100mm. | Metro lineal | 60
43 | 72131601-011 | Desague pluvial de Equipos de Refrigeracion. Caños de 25mm | Metro lineal | 60
44 | 72131601-011 | Desagüe Pluvial-Canaleta exterior colgante de chapa galbanizada Nº24 desarrollo de 0,50 sobre techo plano | Metro lineal | 24
45 | 72131601-011 | Agua corriente-En sanitario funcionarios. | Unidad Medida Global | 1
46 | 72131601-011 | Agua corriente-En sanitario familiar. | Unidad Medida Global | 1
47 | 72131601-011 | Agua corriente-En sanitario publico. | Unidad Medida Global | 1
48 | 72131601-011 | Agua corriente-En pileta kitchenette. | Unidad Medida Global | 1
49 | 72131601-011 | ARTEFACTOS SANITARIOS Y GRIFERIAS-Baño Funcionarios: losa sanitaria - incluye lavatorio con pedestal, inodoro cisterna baja, percheros, portarrollos - , jaboneras de adosar para jabones líquidos, seca manos eléctrico, griferías cromadas, espejo. | Unidad Medida Global | 2
50 | 72131601-011 | ARTEFACTOS SANITARIOS Y GRIFERIAS-Baño uso Publico: losa sanitaria - incluye lavatorio con pedestal, inodoro cisterna baja, percheros, portarrollos - , jaboneras de adosar para jabones líquidos, conexiones, griferías cromadas, espejo. | Unidad Medida Global | 1
51 | 72131601-011 | ARTEFACTOS SANITARIOS Y GRIFERIAS-Baño Familiar: losa sanitaria - incluye lavatorio sin pedestal, inodoro cisterna baja, percheros, portarrollos , jaboneras de adosar para jabones líquidos, conexiones, griferías cromadas, espejo. | Unidad Medida Global | 1
52 | 72131601-011 | ARTEFACTOS SANITARIOS Y GRIFERIAS-Barra de apoyo en caño metálico - tipo móvil -, acabado cromado, en baño familiar. | Unidad Medida Global | 1
53 | 72131601-011 | ARTEFACTOS SANITARIOS Y GRIFERIAS-Cambiador de pañales horizontal de adosar 90 X 50 X 10 cm de Polietileno blanco o polipropileno. | Unidad | 1
54 | 72131601-011 | ARTEFACTOS SANITARIOS Y GRIFERIAS-Mesada para kitchenette en granito natura220mmx60mm, bacha de acero inoxidable pegada con accesorios y grifería de pico móvil.(según diseño) | Unidad Medida Global | 1
55 | 72131601-001 | INSTALACION ELECTRICA-Provisión y colocación de tablero eléctrico PVC para 18 disyuntores tipo europeo con rielera y barra para neutro, incluye llave 3X40 amperios | Unidad Medida Global | 1
56 | 72131601-001 | INSTALACION ELECTRICA-Provisión y colocación de disyuntores tipo europeo de 10 a 32 amperios | Unidad | 11
57 | 72131601-001 | INSTALACION ELECTRICA-Provisión y colocación de disyuntores tipo europeo de 3 x 50 amperios | Unidad | 1
58 | 72131601-001 | INSTALACION ELECTRICA-Toma corriente | Unidad | 21
59 | 72131601-001 | INSTALACION ELECTRICA-Toma corriente estabilizado para computadora | Unidad | 7
60 | 72131601-001 | INSTALACION ELECTRICA-Bocas tomas de AA (monofásicas) | Unidad | 4
61 | 72131601-001 | INSTALACION ELECTRICA-Bocas Tomas seca manos eléctrico. | Unidad | 3
62 | 72131601-001 | Colocación y puesta en marcha equipos de aire acondicionado tipo Split - incluye cañerías de cobre con aislación, cableado de interconexión eléctrica, sistema de drenajes, soportes para equipos. -Equipos de 18000 BTU (No incluye el equipo) | Unidad | 5
63 | 72131601-001 | Colocación y puesta en marcha equipos de aire acondicionado tipo Split - incluye cañerías de cobre con aislación, cableado de interconexión eléctrica, sistema de drenajes, soportes para equipos. -Equipos de 12000 BTU (No incluye el equipo) | Unidad | 2
64 | 72131601-001 | INSTALACION ELECTRICA-Tomas para teléfono | Unidad | 6
65 | 72131601-001 | INSTALACION ELECTRICA-Artefactos de embutir 4x20w | Unidad | 30
66 | 72131601-001 | INSTALACION ELECTRICA-Tipo plafón para exterior de adosar al techo plano con lámparas de 1x26w . DISEÑO A DEFINIR SEGÚN MUESTRA | Unidad | 5
67 | 72131601-001 | INSTALACION ELECTRICA-Tipo direccionable para exterior de adosar al techo plano.DISEÑO A DEFINIR SEGÚN MUESTRA | Unidad | 1
68 | 72131601-001 | INSTALACION ELECTRICA-Tipo tortuga para adosar al muro exterior del edificio 1x26w - luz cálida bajo consumo. DISEÑO A DEFINIR SEGÚN MUESTRA | Unidad | 4
69 | 72131601-001 | INSTALACION ELECTRICA-Alimentación eléctrica del TG al puesto de medición - cable tipo NYY 4x10mm + 1 # 16mm - bajo piso alojado en cañería con protección mecánica. | Metro lineal | 30
70 | 72131601-010 | CARPINTERIA DE MADERA-Puerta placa 0,70 x 2,10 de madera cedro lustrado y marco de lapacho pulido con contramarcos de petereby y cerraduras pomo (baño) | Unidad | 3
71 | 72131601-010 | CARPINTERIA DE MADERA-Puerta placa 0,90 x 2,10 de madera cedro lustrada y marco de lapacho pulido con contramarcos de petereby y cerraduras pomo | Unidad | 1
72 | 72131601-010 | CARPINTERIA DE MADERA-Mueble de madera lustrada con puertas tipo persianas en cedro natural , con tapa de granito natural de 2,15m x 0,60m, bacha de acero inoxidable pegada con sifon de goma | Unidad | 1
73 | 72131601-010 | CARPINTERIA METALICA-Puerta de acceso 1,70 x 2.35 en cristal templado 10mm con estructura de aluminio anodizado color bronce, con cerradura y freno hidráulico (ver detalle) | Unidad | 1
74 | 72131601-010 | CARPINTERIA METALICA-Puerta de acceso de funcionarios en estructura de aluminio anodizado color bronce con vidrio laminado de 8 mm con cerradura y accesorios ( Ver detalle) | Unidad | 1
75 | 72131601-010 | CARPINTERIA METALICA-Ventana en aluminio anodizado color bronce, dos hojas de proyección y dos hojas fijas, vidrio crudo color bronce de 6mm, incluido.Segun diseño ( 1,80x1,20). | Unidad | 4
76 | 72131601-010 | CARPINTERIA METALICA-Ventanas en aluminio anodizado color bronce con una hoja de proyección vidrio crudo color bronce de 6mm incluido. Según diseño (0,60m x 0,60m) | Unidad | 5
77 | 72131601-012 | PINTURA-Paredes exteriores, látex acrílico. | Metros cuadrados | 65
78 | 72131601-012 | PINTURA-Paredes interiores al látex PVA c/ enduido | Metros cuadrados | 217
79 | 72131601-012 | PINTURA-Losa de Hº Aº al látex PVA c/ enduido | Metros cuadrados | 46
80 | 72131601-012 | PINTURA-Aberturas de madera tinta lustre | Metros cuadrados | 16
81 | 72131601-012 | PINTURA-Tratamiento de revestimiento de piedra, limpieza con acido muriático, lavado con agua y pintura con silicona acuosa. | Metros cuadrados | 48,28
82 | 72131601-012 | PINTURA-Tratamiento de pared exterior ladrillo semiprensado visto, limpieza con acido muriático, lavado con agua y pintura con silicona acuosa. | Metros cuadrados | 193
83 | 72131601-005 | MAMPARAS-Cerramiento con estructura aluminio anodizado natural, y revestimiento con placas cartón prensado melaminico - incluye zócalo h=10cm en caño aluminio anodizado natural -. | Metros cuadrados | 120
84 | 72131601-005 | MAMPARAS-Puertas - 0,80mx2,10m - estructura aluminio anodizado natural, revestimiento con placas cartón prensado melaminico - Incluye bisagras, herrajes especificos, cerraduras cromada -. | Unidad | 6
85 | 72131601-005 | MAMPARAS-Mostrador de atención 1,50x0,60m h= 1,10m con tapa de granito natural (ver detalle) | Unidad | 2
86 | 72131601-001 | SISTEMA DE PREVENCION DE INCENDIOS - provisión y montaje -Sistema de cableado con canalización - caño PVC -, conjunto de cableado entre el Panel Central y detectores, sirena, etc. | Unidad Medida Global | 1
87 | 72131601-001 | SISTEMA DE PREVENCION DE INCENDIOS - provisión y montaje -Panel Central Control de Alarma contra Incendios, incluye la provisión de UPS para el equipo. | Unidad | 1
88 | 72131601-001 | SISTEMA DE PREVENCION DE INCENDIOS - provisión y montaje -Cartel para Señalización Salidas de Emergencias - luminoso - | Unidad | 2
89 | 72131601-001 | SISTEMA DE PREVENCION DE INCENDIOS - provisión y montaje -Detector Humo Calor. | Unidad | 14
90 | 72131601-001 | SISTEMA DE PREVENCION DE INCENDIOS - provisión y montaje -Detector termovelocimterico | Unidad | 1
91 | 72131601-001 | SISTEMA DE PREVENCION DE INCENDIOS - provisión y montaje -Sirena acústica de alarma contra incendios | Unidad | 1
92 | 72131601-001 | SISTEMA DE PREVENCION DE INCENDIOS - provisión y montaje -Extintor tipo ABC de Polvo químico seco de 4kg. | Unidad | 2
93 | 72131601-001 | SISTEMA DE PREVENCION DE INCENDIOS - provisión y montaje -Luz autónoma de emergencia. | Unidad | 10
94 | 72131601-001 | SISTEMA DE PREVENCION DE INCENDIOS - provisión y montaje -Alarma audiovisual | Unidad | 2
95 | 72131601-001 | SISTEMA DE PREVENCION DE ROBO - provisión y montaje -Sistema de cableado con canalización - caño PVC -, conjunto de cableado entre el Panel Central y sensores, sirena, etc. | Unidad Medida Global | 1
96 | 72131601-001 | SISTEMA DE PREVENCION DE ROBO - provisión y montaje -Panel central de control antirrobo. (Tablero de alarma con discado automático - incluye provisión UPS para el equipo -) | Unidad | 1
97 | 72131601-001 | SISTEMA DE PREVENCION DE ROBO - provisión y montaje -Sirena para robo. | Unidad | 1
98 | 72131601-001 | SISTEMA DE PREVENCION DE ROBO - provisión y montaje -Sensor de movimientos. | Unidad | 8
99 | 72131601-001 | SISTEMA DE PREVENCION DE ROBO - provisión y montaje -Chip de apertura de puertas. | Unidad | 20
100 | 72131601-001 | SEÑALETICA-Letras corpóreas en acero inoxidable - pórtico de acceso principal -. Ver diseño. | Unidad Medida Global | 1
101 | 72131601-001 | SEÑALETICA-Placa de 0,30mx0,40m, en bronce, con letras gravadas en bajo relieve según diseño. | Unidad | 1
102 | 72131601-001 | SEÑALETICA-Manijones para acceso principal - según diseño. | Unidad | 1
103 | 72131601-001 | SEÑALETICA-Cartel 30cmx5cm, aplicado a muro o mampara. Ver diseño. | Unidad | 5
104 | 72131601-001 | SEÑALETICA-Cartel 30cmx15cm, aplicado a muro o mampara. Ver diseño. | Unidad | 1
105 | 72131601-001 | SEÑALETICA-Cartel 15cmx15 cm, aplicado a muro o mampara. Ver diseño. | Unidad | 15
106 | 72131601-001 | SEÑALETICA-Cartel 15cmx20cm, aplicado a muro o mampara. Ver diseño. | Unidad | 1
107 | 72131601-001 | SEÑALETICA-Cartel 1,00mx1,00m acceso Funcionarios | Unidad | 1
108 | 72131601-001 | SEÑALETICA-Cartel 1,00mx1,00m acceso Magistrados | Unidad | 1
109 | 72131601-001 | SEÑALETICA-Cartel de Chapa metalica p/ exterior, medidas 20x40.Ver diseño | Unidad | 3
110 | 72131601-013 | Limpieza final de obra | Unidad Medida Global | 1
111 | 72131601-003 | MURALLA PERIMETRAL-Excavacion para Cimiento de Piedra Bruta | Metros cúbicos | 13,44
112 | 72131601-003 | MURALLA PERIMETRAL-Cimiento de Piedra Bruta Colocada, 0,50x0,60m | Metros cúbicos | 9,6
113 | 72131601-003 | MURALLA PERIMETRAL Aislacion Horizontal de mampostería de nivelacion en general con alisado con mortero 1:3+hidrofugo, imprimación asfáltica en caliente o equivalente | Metros cuadrados | 14,4
114 | 72131601-003 | MURALLA PERIMETRALMamposteria de elevacion ladrillos comunes 0,15m | Metros cuadrados | 68,8
115 | 72131601-003 | MURALLA PERIMETRALPilares de Ladrillos semiprensados a la vista, juntas al ras. | Metro lineal | 25,8
116 | 72131601-003 | MURALLA PERIMETRALPilares de hormigon armado | Metro lineal | 25,8
117 | 72131601-003 | MURALLA PERIMETRALSardinel de ladrillo semisemiprensados visto 1 cara, según detalle | Metro lineal | 36
118 | 72131601-003 | MURALLA PERIMETRALRevoque exterior a dos capas con hidrofugo, incluye pared lindera de edificio | Metros cuadrados | 137,6
119 | 72131601-003 | MURALLA PERIMETRALPintura al Agua para exteriores | Metros cuadrados | 137,6
120 | 72131601-003 | MURALLA PERIMETRALLimpieza y pintura a la silicona de pilares y sardineles | Metro lineal | 61,8
121 | 72131601-009 | PISOS EXTERIOR EN PATIOS Y VEREDAMovimiento de suelo - relleno y compactación. | Metros cúbicos | 172
122 | 72131601-009 | PISOS EXTERIOR EN PATIOS Y VEREDACordón de vereda en bloques prefabricado de hormigón, dimensiones de bloques 0,10mx0,50mx0,50m, empotrado en la tierra. | Metro lineal | 55
123 | 72131601-009 | PISOS EXTERIOR EN PATIOS Y VEREDAMuro contención en borde de piso canto rodado de ladrillo común 0,15m | Metro lineal | 119
124 | 72131601-009 | PISOS EXTERIOR EN PATIOS Y VEREDAMuro contencion borde de rampa discapacitados de ladrillo comun 0,30m, terminacion revestido canto rodado cargado in situ | Metro lineal | 8
125 | 72131601-009 | PISOS EXTERIOR EN PATIOS Y VEREDAContrapiso de cascotes sobre terreno natural altura 7cm para asiento de baldosas de granito a reconstituido antideslizante. | Metros cuadrados | 240
126 | 72131601-009 | PISOS EXTERIOR EN PATIOS Y VEREDAContrapiso de Hormigon Armado, Espesor 10cm, Reticulado medio de varillas de 6mm c/15cm en acceso vehicular y estacionamiento | Metros cuadrados | 14
127 | 72131601-009 | PISOS EXTERIOR EN PATIOS Y VEREDAPiso de Granito Reconstituido Base Gris, acanalado, 30x30cm. | Metros cuadrados | 210
128 | 72131601-009 | PISOS EXTERIOR EN PATIOS Y VEREDAGuarda de Granito Reconstituido Base Gris, acanalado, 15x30cm. | Metro lineal | 287
129 | 72131601-009 | PISOS EXTERIOR EN PATIOS Y VEREDADiseño de símbolo en piso de acceso. Granito natural y canto rodado cargado in situ. Colores a definir. | Unidad Medida Global | 1
130 | 72131601-011 | INSTALACIONES-De Agua CorrienteAcometida y puesto de medición - incluye llave de paso general de 3/4" tipo exclusa o media vuelta metalica cromada | Unidad Medida Global | 1
131 | 72131601-011 | INSTALACIONES-De Agua CorrienteCañería PVC roscable de 3/4" | Metro lineal | 45
132 | 72131601-011 | INSTALACIONES-De Agua CorrienteCanilla de patio cromado de 1/2" con pico manguera - incluye llave de paso de 1/2" cromado -. | Unidad | 3
133 | 72131601-011 | INSTALACIONES-De Agua CorrienteSistema conexión del tanque enterrado a la motobomba - incluye llaves de paso y válvulas de retención 3/4" cromadas, cañerías en PVC, flotadores, válvula de pie, accesorios, etc. - | Unidad Medida Global | 1
134 | 72131601-011 | Caño desagüe PVC 100mm. | Metro lineal | 32
135 | 72131601-011 | Registro desagüe cloacal 0,40mx0,40. | Unidad | 3
136 | 72131601-011 | Cámara Séptica 1,00mx2,00mx1,00n según planos - incluye excavación y esparcido de tierra -. | Unidad | 1
137 | 72131601-011 | Pozo Ciego d=1,50m, prof,=3,00m según planos - incluye excavación y esparcido de tierra -. | Unidad | 1
138 | 72131601-011 | Caño desagüe PVC 100mm. | Metro lineal | 74,5
139 | 72131601-011 | Bandejas de chapa galvanizada con tapa metálica tipo piramidal | Unidad | 6
140 | 72131601-011 | Registro desagüe pluvial 0,30mx0,30m. Con Tapa Metalica de Varillas | Unidad | 10
141 | 72131601-011 | Registro cerrado desagüe pluvial 0,30mx0,30m. | Unidad | 10
142 | 72131601-001 | Puestomedicion- inc caño de bajada y accesorios de 3" galvanizada nicho para medidor trifasico,tapa metalANDE,caja presintab llave TM de 3x50Ammp.Cable para acometida 4x10mm,cable de bajada pre ensamblado 4x16mm,jabalina obre p tierra registro tapa al pie del puesto medicion | Unidad | 1
143 | 72131601-001 | Pilastra en ladrillo laminado visto terminacion con doble sardinel- trifasica | Unidad Medida Global | 1
144 | 72131601-001 | Acometida Telefonica ( Cable Mallado,2 pares, subterraneo) hasta el tablero | Unidad Medida Global | 1
145 | 72131601-001 | Alimentacion electrica del TG a las bocas de luces | Unidad Medida Global | 16
146 | 72131601-001 | Bocas alimentacion luces caminero acceso pergolado y muralla | Unidad | 4
147 | 72131601-001 | Bocas alimentación luces tipo reflectores | Unidad | 3
148 | 72131601-001 | Bocas alimentación luces patio tipo AP1 - alumbrado publico - | Unidad | 5
149 | 72131601-001 | Provision e instalacion de Fotocelulas 10A | Unidad | 8
150 | 72131601-001 | Registro electrico 20x20cm | Unidad | 15
151 | 72131601-001 | Tipo Farola 1 x 26 watt ,construida en inyección de aluminio, con difusor en policarbonato opal, fotocélula,iluminacion directa simetrica para sector de acceso. Según detalle | Unidad | 7
152 | 72131601-001 | Artefactos de iluminación tipo luminaria de adosar p/ muralla 1x26w - luz cálida de bajo consumo | Unidad | 5
153 | 72131601-001 | Tipo de adosar bidireccional al pergolado 1x26w - luz cálida bajo consumo. DISEÑO A DEFINIR SEGÚN MUESTRA. | Unidad | 3
154 | 72131601-001 | Tipo AP -alumbrado publico - (incluye reactor, ignitor, fotocélula y foco de 400 w de vapor de sodio) con poste cónico de H°P° de h=7,00 m. | Unidad | 2
155 | 72131601-001 | Reflector asimétrico, 150w. Iluminación de mástil y fachada principal. | Unidad | 3
156 | 72131601-001 | Base de Hormigon Ciclopeo 40x40x50cm, para Pilares de Pergolado | Metros cúbicos | 0,65
157 | 72131601-001 | Pilares de Hormigon Armado 0,30x0,30mX3m | Unidad | 3
158 | 72131601-001 | Revestimiento de Piedras | Metros cuadrados | 14,4
159 | 72131601-001 | Limpieza y Pintura a la silicona de revestimiento de piedras | Metros cuadrados | 14,4
160 | 72131601-001 | Pergolado Metalico, Vigas y Correas de Chapa Doblada, Según Detalle. Incluir antioxido + Pintura Sintetica | Metros cuadrados | 13
161 | 72131601-001 | Baranda metálica para discapacitado, incluye sistema de fijación al piso - según planos y detalles -. | Metro lineal | 24,7
162 | 72131601-001 | Pintura con esmalte sintetico. | Metros cuadrados | 32,5
163 | 72131601-001 | Umbral de granito natural ranurado. 20x120cm, espesor 2cm | Unidad Medida Global | 1
164 | 72131601-001 | Excavación y cargado dado Hº Ciclópeo para base de mástil metálico - 0,60mx0,60mx0,60m - | Metros cúbicos | 0,5
165 | 72131601-001 | Mástil para bandera en caño metálico galvanizado diámetro 4"-3", altura libre 6,00m., terminación pintura esmalte sintetico - incluye accesorios y cordel de polipropileno de 6mm | Unidad | 2
166 | 72131601-001 | Excavación para macizada de pilares metálicos con hormigón ciclopeo y cimentación para muro de nivelación | Metros cúbicos | 0,3
167 | 72131601-001 | Macizada de Hormigon Ciclopeo - 0,40mx0,40m X0,60m.para pilares metálicos | Metros cúbicos | 0,5
168 | 72131601-001 | Muro armado de 0,30 para base de muro de nivelación | Metros cuadrados | 10,35
169 | 72131601-001 | Tapa de piedra naturala junta tomada | Metros cuadrados | 2
170 | 72131601-001 | Revoque exterior a dos capas con hidrofugo | Metros cuadrados | 12,5
171 | 72131601-001 | Pintura al Agua para exteriores | Metros cuadrados | 12,5
172 | 72131601-001 | Reja de metalica,Altura 2,00m, bastidores de caño 100x100x2,00mm c/ 1,50m estructura de angulo 1x1/2"x 1/8" y planchuelas 1/2"x 1/8", metal desplegado 1"x1"x2,00mm | Metros cuadrados | 6
173 | 72131601-001 | Porton Metalico, acceso funcionarios, altura 1,90m, ancho 0,80m, de caño estructural, según detalle | Unidad | 1
174 | 72131601-001 | Pintura a base de antioxido y esmalte sintético | Metros cuadrados | 12
175 | 72131601-001 | Compactacion y preparo de la superficie | Metros cuadrados | 72
176 | 72131601-001 | Excavación para cimentación PBC (0,40mx0,40m) | Metros cúbicos | 6,4
177 | 72131601-001 | Cimentación PBC - 0,40mx0,40m - | Metros cúbicos | 6,4
178 | 72131601-001 | Muro contención borde área sector juego ladrillo común, ancho 30cm | Metros cuadrados | 24
179 | 72131601-001 | Revestido lateral de muro ladrillo común en piedra natural a junta tomada. | Metros cuadrados | 50
180 | 72131601-001 | Tapa muro de ladrillo común en planchas piedra natural de ancho 0,40m largo 0,80m y espesor 0,05m a junta tomada | Metro lineal | 40
181 | 72131601-001 | Relleno arena lavada altura 20cm | Metros cuadrados | 72
182 | 72131601-001 | Provisión y colocación de Casa Torre con Conector y Toboganes. Ver lamina de detalles | Unidad | 1
183 | 72131601-001 | Provision y colocacion de Balancin | Unidad | 2
184 | 72131601-001 | Provisión y colocación de Sube y Baja. Ver lamina de detalles. | Unidad | 1
185 | 72131601-001 | Movimiento de suelo con desnivel hacia desagües -utilizando tierra seleccionada, enriquecido con abono natural, etc. - | Metros cuadrados | 321
186 | 72131601-001 | Cultivo de pasto natural tipo "cabaju" dispuesto en panes. | Metros cuadrados | 321
187 | 72131601-001 | Jardinería con plantas ornamentales - incluye ornamentación de piedras naturales en tamaños y colores diversos -. Definiendo sectores según planos. | Unidad | 7
188 | 72131601-001 | Planterones ceramicos de 80 lts. de capacidad con pintura de protección interior y bandejas de apoyo. | Unidad | 2
189 | 72131601-001 | Cultivo de plantas nativas | Unidad | 3
190 | 72131601-001 | Bancos de Madera, incluye dado Ho Co para anclaje pata de banco, terminación pintura barniz poliuretano. | Unidad | 2
191 | 72131601-001 | Cesto para basura 60X80X50 con tapa de metal desplegado liviano, incluye colocación y pintera sintética | Unidad | 1
192 | 72131601-001 | Cesto para basura modelo estandar con simbolo del Poder Judicial | Unidad | 4
193 | 72131601-001 | Excavación de tierra | Metros cúbicos | 3
194 | 72131601-001 | Estructura Hº Aº - losa fondo, pared y tapa, espesor 15 cm. | Metros cúbicos | 1,5
195 | 72131601-001 | Revoque interior hidrófugo muro hormigón dos capas -1ra. azotada 1:3 + hidrófugo, 2da. azotada 1:4:12 + hidrófugo-, terminación fratachado y fieltrado. | Metros cuadrados | 6
196 | 72131601-001 | Pintura esmalte sintético especial p/ reservorio agua potable | Metros cuadrados | 6
197 | 72131601-001 | Cámara de inspección 0,60mx0,60m, mampostería ladrillo común revocado, tapa de hormigón. | Unidad | 1
198 | 72131601-001 | Provisión, montaje y puesta en marcha motobomba hidroneumática pot.: 1 HP, accionamiento automático, - incluye sistema de flotadores, bases estructura metálica h= 10cm, rejilla de protección metálica (tipo rejas de ángulos, plánchelas) con candados. - | Unidad | 1
199 | 72131601-001 | Limpieza final de obra en exteriores | Unidad Medida Global | 1
200 | 72131601-001 | Cartel para exterior de chapa metálica, medidas 0,20mx0,40m. Ver diseño. (No pisar el cesped) | Unidad | 3
201 | 72131601-001 | Cartel para exterior de chapa metálica, medidas 0,15mx0,15m. Ver diseño.( Rampa PcD) | Unidad | 1
202 | 72131601-001 | Cartel modulo auto portante, medidas: interior 1,00mx1,00m, doble faz. Ver diseño.(Acceso Funcionarios y Vehicular) | Unidad | 2
Precio Total
Firma
| Nombre: | [indicar el nombre completo de la persona que firma el Formulario de la Oferta]
| En calidad de: | [indicar la calidad jurídica de la persona que firma el Formulario de la Oferta]