## items
Ítems del llamado CONSTRUCCION DE AULAS con ID: 339455
LOTE NRO: 1
ESCUELA BASICA N° 2482 SAN CARLOS, Contrato Abierto: No , Abastecimiento simultáneo: No
Ítem | Código Catálogo | Descripción del Bien | Unidad de Medida | Cantidad | Precio unitario (IVA incluído) | Precio total
1 | 72131601-001 | Construccion e instalaciones electricas | Unidad | 1
1.1 |  | PREPARACION DE LA OBRA
1.1.1 |  | Limpieza y preparacin del terreno | Metros cuadrados | 67,2
1.1.2 |  | Replanteo | Metros cuadrados | 61,06
1.1.3 |  | Cartel de Obra 2 x 1,50 m | Unidad Medida Global | 1
1.1.4 |  | Excavacion y carga de cimiento con PBC | Metros cúbicos | 10,15
1.2 |  | ESTRUCTURA DE H°A°
1.2.1 |  | Zapata de H°A° | Metros cúbicos | 1,19
1.2.2 |  | Pilar de H°A° | Metros cúbicos | 1,58
1.2.3 |  | Encadenados de H°A° superior e inferior | Metros cúbicos | 1,8
1.2.4 |  | Losa de H°A° sobre puerta | Metros cúbicos | 1,1
1.3 |  | MUROS DE NIVELACION
1.3.1 |  | De 0,30 cms | Metros cuadrados | 11,28
1.3.2 |  | Relleno y apisonado de interiores | Metros cúbicos | 24,42
1.4 |  | AISLACION ASFALTICA
1.4.1 |  | De paredes 0,15 cms | Metro lineal | 25,7
1.5 |  | MUROS DE NIVELACION
1.5.1 |  | De 0,15 ladrillo hueco visto a una cara | Metros cuadrados | 67,58
1.5.2 |  | De ladrillos comunes en areas necesarias | Metros cúbicos | 15
1.5.3 |  | De ladrillos convoco | Metros cuadrados | 0,5
1.6 |  | PILARES
1.6.1 |  | De mamposteria 0,40 x 0,40 de ladrillos comunes | Metro lineal | 9
1.6.2 |  | Escalones de acceso en galeria | Unidad | 1
1.6.3 |  | Envarillado bajo abertura 2 hileras de 3 varillas de 8 | Metro lineal | 10
1.7 |  | TECHO
1.7.1 |  | De chapas con estructura metalica y membrana aislante de 10 mm | Metros cuadrados | 82,66
1.8 |  | REVOQUES
1.8.1 |  | Azotada 1:3 en mamposteria, vigas y pilares | Metros cuadrados | 110
1.8.2 |  | De paredes interiores ext, pilares y vigas a una capa | Metros cuadrados | 110
1.8.3 |  | De mochetas | Metro lineal | 27,4
1.8.4 |  | Contrapiso de H° de cascotes | Metros cuadrados | 58
1.9 |  | PISOS
1.9.1 |  | Pisos de baldosa calcarea | Metros cuadrados | 58
1.10 |  | ZOCALO
1.10.1 |  | Zocalo calcareo | Metro lineal | 38
1.11 |  | ABERTURAS METALICAS
1.11.1 |  | Ventana tipo balancin | Metros cuadrados | 7,5
1.11.2 |  | Puerta metalica de 1,20 x 2,10 | Unidad | 1
1.12 |  | PINTURA
1.12.1 |  | De paredes al agua | Metros cuadrados | 110
1.12.2 |  | De ladrillo vistos con silicona | Metros cuadrados | 86
1.12.3 |  | De estructura de techo con pintura sintetica | Metros cuadrados | 82,66
1.12.4 |  | De aperturas metalicas con pintura sintetica | Metros cuadrados | 20,04
1.12.5 |  | De canaletas y bajadas molduras desarrollo 33 | Metro lineal | 27,2
1.13 |  | VIDRIOS
1.13.1 |  | Vidrios dobles | Metros cuadrados | 7,5
1.14 |  | DESAGUE PLUVIAL
1.14.1 |  | Canaletas y bajadas desarrollo 33 cm | Metro lineal | 27,2
1.15 |  | INSTALACION ELECTRICA
1.15.1 |  | Bocas de luces, tomas y ventiladores | Unidad | 10
1.15.2 |  | Tablero comando de luces y tomas | Unidad | 1
1.15.3 |  | Tablero comando ventiladores | Unidad | 1
1.15.4 |  | Artefactos de iluminacion completo con estructura de soporte con 3 focos economicos de 40 W c/u | Unidad | 6
1.15.5 |  | Artefactos de iluminacion completo con 1 foco economico de 40 W adosado al cielorraso o pared | Unidad | 1
1.15.6 |  | Ventiladores de techo | Unidad | 2
1.15.7 |  | Tablero seccional | Unidad | 1
1.16 |  | CIELORRASO
1.16.1 |  | Cielorraso de pvc | Metros cuadrados | 40
1.17 |  | MOBILIARIOS
1.17.1 |  | Pizarrones incluye pintura | Unidad | 1
1.17.2 |  | Placa recordatoria de bronce | Unidad Medida Global | 1
1.17.3 |  | Rampa de acceso a galeria ancho 1,5 m pendiente max 10% | Unidad | 1
1.18 |  | LIMPIEZA FINAL
1.18.1 |  | Limpieza final | Metros cuadrados | 61,06
Precio Total
LOTE NRO: 2
ESCUELA BASICA N° 15439 KARAJA VUELTA, Contrato Abierto: No , Abastecimiento simultáneo: No
Ítem | Código Catálogo | Descripción del Bien | Unidad de Medida | Cantidad | Precio unitario (IVA incluído) | Precio total
1 | 72131601-001 | Construccion e instalaciones electricas | Unidad | 1
1.1 |  | PREPARACION DE LA OBRA
1.1.1 |  | LIMPIEZA Y PREPARACION DEL TERRENO | Metros cuadrados | 67,2
1.1.2 |  | REPLANTEO | Metros cuadrados | 61,06
1.1.3 |  | CARTEL DE OBRA 2 X 1,50 ,M | Unidad Medida Global | 1
1.1.4 |  | EXCAVACION Y CARG DE CIMIENTO DE PBC | Metros cúbicos | 10,15
1.2 |  | ESTRUCTURA DE HORMIGON ARMADO
1.2.1 |  | Zapata de H°A° | Metros cúbicos | 1,19
1.2.2 |  | Pilar de H°A° | Metros cúbicos | 1,58
1.2.3 |  | Encadenados de H°A° superior e inferior | Metros cúbicos | 1,8
1.2.4 |  | Losa de H°A° sobre puerta | Metros cúbicos | 1,1
1.3 |  | MUROS DE NIVELACON
1.3.1 |  | De 30 cms | Metros cuadrados | 11,28
1.3.2 |  | Relleno y apisonado de interiores | Metros cúbicos | 24,42
1.4 |  | AISLACION ASFALTICA
1.4.1 |  | De paredes 0,15 cms | Metro lineal | 25,7
1.5 |  | MUROS DE NIVELACION
1.5.1 |  | De 0,15 ladrillo hueco visto a una cara | Metros cuadrados | 67,58
1.5.2 |  | De 0,15 ladrillos comunes en areas necesarias | Metros cúbicos | 15
1.5.3 |  | De ladrillos convoco | Metros cuadrados | 0,5
1.6 |  | PILARES
1.6.1 |  | De mamposteria 0,40 x 0,40 de ladrillos comunes | Metro lineal | 9
1.6.2 |  | Escalones de acceso a galeria | Unidad | 1
1.6.3 |  | Envarillado bajo aberturas 2 hileras de 3 varillas de 8 | Metro lineal | 10
1.7 |  | TECHO
1.7.1 |  | De chapas con estructura metalica y membrana de 10 mm | Metros cuadrados | 82,66
1.8 |  | REVOQUES
1.8.1 |  | Azotadas 1:3 en mamposteria, vigas y pilares | Metros cuadrados | 110
1.8.2 |  | De paredes interiores, ext pilares y vigas a una capa | Metros cuadrados | 110
1.8.3 |  | De mochetas | Metro lineal | 27,4
1.8.4 |  | Contrapiso de H° de cascotes | Metros cuadrados | 58
1.9 |  | PISOS
1.9.1 |  | Pisos de de baldosas calcarea | Metros cúbicos | 58
1.10 |  | ZOCALO
1.10.1 |  | Zocalo Calcareo | Metro lineal | 38
1.11 |  | ABERTURAS METALICAS
1.11.1 |  | Ventanas tipo balancin | Metros cuadrados | 7,5
1.11.2 |  | Puerta metalicas de 1,20 x 2,10 | Unidad | 1
1.12 |  | PINTURAS
1.12.1 |  | De paredes al agua | Metros cuadrados | 110
1.12.2 |  | De ladrillo vistos con silicona | Metros cuadrados | 86
1.12.3 |  | De estructura de techo con pintura sintetica | Metros cuadrados | 82,66
1.12.4 |  | De aberturas metalicas con pintura sintetica | Metros cuadrados | 20,04
1.12.5 |  | De canaletas y bajadas molduras desarrollo 33 | Metro lineal | 27,2
1.13 |  | VIDRIOS
1.13.1 |  | Vidrios dobles | Metros cuadrados | 7,5
1.14 |  | DESAGUE PLUVIAL
1.14.1 |  | Canaletas y bajadas desarrollo 33 cm | Metro lineal | 27,2
1.15 |  | INSTALACIONES ELECTRICA
1.15.1 |  | Bocas de luces, tomas y ventiladores | Unidad | 10
1.15.2 |  | Tableros comando luces y tomas | Unidad | 1
1.15.3 |  | Tablero comando ventiladores | Unidad | 1
1.15.4 |  | Artefactos de iluminacion completo con estructura de soporte de 3 focos economicos de 40 w c/u | Unidad | 6
1.15.5 |  | Artefactos de iluminacion completo con 1 foco economico de 40 w adosado al cielorraso o pared | Unidad | 1
1.15.6 |  | Ventiladores de techo | Unidad | 2
1.15.7 |  | Tablero seccional | Unidad | 1
1.16 |  | CIELO RASO
1.16.1 |  | Cielorraso de PVC | Metros cuadrados | 40
1.17 |  | MOBILIARIOS
1.17.1 |  | Pizarrones incluye pintura | Unidad | 1
1.17.2 |  | Placa Recordatoria de bronce | Unidad Medida Global | 1
1.17.3 |  | Rampa de acceso a galeria ancho 1,5 m pendiente max 10 % | Unidad | 1
1.18 |  | LIMPIEZA FINAL
1.18.1 |  | Limpieza final | Metros cuadrados | 61,06
Precio Total
LOTE NRO: 3
ESCUELA BASICA N° 7028 LA PATRIA, Contrato Abierto: No , Abastecimiento simultáneo: No
Ítem | Código Catálogo | Descripción del Bien | Unidad de Medida | Cantidad | Precio unitario (IVA incluído) | Precio total
3 | 72131601-001 | Construccion e instalaciones electricas | Unidad | 1
3.1 |  | PREPARACION DE LA OBRA
3.1.1 |  | Limpieza y preparacion del terreno | Metros cuadrados | 67,2
3.1.2 |  | Replanteo | Metros cuadrados | 61,06
3.1.3 |  | Cartel de obra 2 x 1,50 m | Unidad Medida Global | 1
3.1.4 |  | Excavacion y carga de cimiento con PBC | Metros cúbicos | 10,15
3.2 |  | ESTRUCTURA DE H°A°
3.2.1 |  | Zapata de H°A° | Metros cúbicos | 1,19
3.2.2 |  | Pilar de H°A° | Metros cúbicos | 1,58
3.2.3 |  | Encadenados de H° A° superior e inferior | Metros cúbicos | 1,8
3.2.4 |  | Losa de H°A° sobre puerta | Metros cúbicos | 1,1
3.3 |  | MUROS DE NIVELACION
3.3.1 |  | De 0,30 cms | Metros cuadrados | 11,28
3.3.2 |  | Relleno y apisonado de interiores | Metros cúbicos | 24,42
3.4 |  | AISLACION ASFALTICA
3.4.1 |  | De paredes 0,15 cms | Metro lineal | 25,7
3.5 |  | MUROS DE NIVELACION
3.5.1 |  | De 0,15 ladrillo hueco visto a una cara | Metros cuadrados | 67,58
3.5.2 |  | De 0,15 ladrillos comunes en areas necesarias | Metros cúbicos | 15
3.5.3 |  | De ladrillos convoco | Metros cuadrados | 0,5
3.6 |  | PILARES
3.6.1 |  | De mamposteria 0,40 x 0,40 de ladrillos comunes | Metro lineal | 9
3.6.2 |  | Escalones de acceso a galeria | Unidad | 1
3.6.3 |  | Envarillado bajo aberturas 2 hileras de 3 varillas de 8 | Metro lineal | 10
3.7 |  | TECHO
3.7.1 |  | De chapas con estructura metalica y membrana aislante de 10 mm | Metros cuadrados | 82,66
3.8 |  | REVOQUES
3.8.1 |  | Azotada 1:3 en mamposteria, vigas y pilares | Metros cuadrados | 110
3.8.2 |  | De paredes interiores ext, pilares y vigas a una capa | Metros cuadrados | 110
3.8.3 |  | De mochetas | Metro lineal | 27,4
3.8.4 |  | Contrapiso de H° de cascotes | Metros cuadrados | 58
3.9 |  | PISOS
3.9.1 |  | Pisos de baldosa calcarea | Metros cuadrados | 58
3.10 |  | ZOCALO
3.10.1 |  | Zocalo Calcareo | Metro lineal | 38
3.11 |  | ABERTURAS METALICAS
3.11.1 |  | Ventanas tipo balancin | Metros cuadrados | 7,5
3.11.2 |  | Puerta metalica de 1,20 x 2,10 | Unidad | 1
3.12 |  | PINTURAS
3.12.1 |  | De paredes al agua | Metros cuadrados | 110
3.12.2 |  | De ladrillo vistos con silicona | Metros cuadrados | 86
3.12.3 |  | De estructura de techo con pintura sintetica | Metros cuadrados | 82,66
3.12.4 |  | De aberturas metalicas con pintura sintetica | Metros cuadrados | 20,04
3.12.5 |  | De canaletas y bajadas molduras desarrollo 33 | Metro lineal | 27,2
3.13 |  | VIDRIOS
3.13.1 |  | Vidrios dobles | Metros cuadrados | 7,5
3.14 |  | DESAGUE PLUVIAL
3.14.1 |  | Canaletas y bajadas desarrollo 33 cm | Metro lineal | 27,2
3.15 |  | INSTALACION ELECTRICA
3.15.1 |  | Bocas de luces, tomas y ventiladores | Unidad | 10
3.15.2 |  | Tableros comando luces y tomas | Unidad | 1
3.15.3 |  | Tablero comando ventiladores | Unidad | 1
3.15.4 |  | Artefacto de iluminacion completo con estructura de soporte con 3 focos economicos de 40 W c/u | Unidad | 6
3.15.5 |  | Artefactos de iluminacion completo con 1 foco economico de 40W adosado al cielorraso o pared | Unidad | 1
3.15.6 |  | Ventiladores de techo | Unidad | 2
3.15.7 |  | Tablero seccional | Unidad | 1
3.16 |  | CIELORRASO
3.16.1 |  | Cielorraso | Metros cuadrados | 40
3.17 |  | MOBILIARIOS
3.17.1 |  | Pizarrones incluye pintura | Unidad | 1
3.17.2 |  | Placa recordatoria de bronce | Unidad Medida Global | 1
3.17.3 |  | Rampa de acceso a galeria ancho 1,5 m pendiente maxima 10 % | Unidad | 1
3.18 |  | LIMPIEZA FINAL
3.18.1 |  | Limpieza Final | Metros cuadrados | 61,06
Precio Total
LOTE NRO: 4
ESCUELA BASICA N° 1459 TUPASY RENDA KM 34, Contrato Abierto: No , Abastecimiento simultáneo: No
Ítem | Código Catálogo | Descripción del Bien | Unidad de Medida | Cantidad | Precio unitario (IVA incluído) | Precio total
4 | 72131601-001 | Construccion e instalaciones electricas | Unidad | 1
4.1 |  | PREPARACION DE LA OBRA
4.1.1 |  | Limpieza y preparacion del terreno | Metros cuadrados | 134,4
4.1.2 |  | Replanteo | Metros cuadrados | 122,12
4.1.3 |  | Cartel de obras de 2 x 1,5 | Unidad Medida Global | 1
4.2 |  | CARGA DE CIMIENTO
4.2.1 |  | Excavacion y carga de cimiento de PBC | Metros cúbicos | 17,31
4.3 |  | ESTRUCTURA DE H°A°
4.3.1 |  | Zapata de H°A° | Metros cúbicos | 1,94
4.3.2 |  | Pilar de H°A° | Metros cúbicos | 2,58
4.3.3 |  | Encadenado de H°A° superior e inferior | Metros cúbicos | 3,19
4.3.4 |  | Losa de H°A° sobre puerta | Metros cúbicos | 2,2
4.4 |  | MUROS DE NIVELACION
4.4.1 |  | De 0,30 cms | Metros cuadrados | 19,23
4.4.2 |  | Relleno y apisonado de interiores | Metros cúbicos | 97,7
4.5 |  | AISLACION ASFALTICA
4.5.1 |  | De paredes 0,15 cms | Metro lineal | 45,4
4.6 |  | MUROS DE ELEVACION
4.6.1 |  | De 0,15 ladrillo hueco visto a una cara | Metros cuadrados | 119,24
4.6.2 |  | De 0,15 ladrillos comunes en areas necesarios | Metros cúbicos | 30
4.6.3 |  | De ladrillo convoco | Metros cuadrados | 0,5
4.7 |  | PILARES
4.7.1 |  | De mamposteria 0,40 x 0,40 de ladrillos comunes | Metro lineal | 15
4.7.2 |  | Escalones de acceso en galeria | Unidad | 2
4.7.3 |  | Envarillado bajo aberturas 2 hileras de 3 varillas de 8 | Metro lineal | 20
4.8 |  | TECHO
4.8.1 |  | De chapas con estructura metalicas y membrana aislante de 10 mm | Costo por Mil | 149,69
4.9 |  | REVOQUES
4.9.1 |  | Azotada 1:3 en mamposteria, vigas y pilares | Metros cuadrados | 190
4.9.2 |  | De paredes interior exterior, pilares y vigas a una capa | Metros cuadrados | 190
4.9.3 |  | De mochetas | Metro lineal | 44
4.9.4 |  | Contrapiso de H° de cascotes | Metros cuadrados | 116
4.10 |  | PISOS
4.10.1 |  | Pisos de baldosas calcarea | Metros cuadrados | 116
4.11 |  | ZOCALOS
4.11.1 |  | Zocalo Calcareo | Metro lineal | 76
4.12 |  | ABERTURAS METALICAS
4.12.1 |  | Ventanas tipo balancin | Metros cuadrados | 15
4.12.2 |  | Puerta metalica de 1,20 x 2,10 | Unidad | 2
4.13 |  | PINTURAS
4.13.1 |  | De paredes al agua | Metros cuadrados | 190
4.13.2 |  | De ladrillos vistos con silicona | Metros cuadrados | 110
4.13.3 |  | De estructura de techo con pintura sintetica | Metros cuadrados | 149,69
4.13.4 |  | De aberturas metalicas con pintura sintetica | Metros cuadrados | 40,08
4.13.5 |  | De canaletas y bajadas molduras desarrollo 33 | Metro lineal | 38
4.14 |  | VIDRIOS
4.14.1 |  | Vidrios dobles | Metros cuadrados | 15
4.15 |  | DESAGUE PLUVIAL
4.15.1 |  | Canaletas y bajadas desarrollo 33 cm | Metro lineal | 38
4.16 |  | INSTALACION ELECTRICA
4.16.1 |  | Bocas de luces, tomas y ventiladores | Unidad | 20
4.16.2 |  | Tablero comando de luces y tomas | Unidad | 2
4.16.3 |  | Tablero comando ventiladores | Unidad | 2
4.16.4 |  | Artefacto de iluminacion completo con estructura de soporte con 3 focos de 40 W c/u | Unidad | 12
4.16.5 |  | Artefactos de iluminacion completo con 1 foco economico de 40 W adosado al cielorraso o pared | Unidad | 4
4.16.6 |  | Ventiladores de techo | Unidad | 4
4.16.7 |  | Tablero seccional | Unidad | 2
4.17 |  | CIELORRASO
4.17.1 |  | Cielorraso | Metros cuadrados | 80
4.18 |  | MOBILIARIOS
4.18.1 |  | Pizarrones incluye pintura | Unidad | 2
4.18.2 |  | Placa recordatorio de bronce | Unidad Medida Global | 1
4.18.3 |  | Rampa de acceso a galeria. Ancho 1,5 m pendientes max 10 % | Unidad Medida Global | 1
4.19 |  | LIMPIEZA FINAL
4.19.1 |  | Limpieza Final | Metros cuadrados | 122,12
Precio Total
LOTE NRO: 5
ESCUELA BASICA N° 1985 DOMINGO SAVIO/CONSTRUCCION DE 1 BLOQUE PREESCOLAR , Contrato Abierto: No , Abastecimiento simultáneo: No
Ítem | Código Catálogo | Descripción del Bien | Unidad de Medida | Cantidad | Precio unitario (IVA incluído) | Precio total
5 | 72131601-001 | Construccion e instalaciones electricas | Unidad | 1
5.1 |  | PREPARACION DE LA OBRA
5.1.1 |  | Limpieza y preparacion del terreno | Metros cuadrados | 90
5.1.2 |  | Replanteo | Metros cuadrados | 70
5.1.3 |  | Cartel de Obra 2 x 1,5 m | Unidad Medida Global | 1
5.1.4 |  | Excavacion y carga de cimiento con PBC | Metros cúbicos | 12,88
5.2 |  | ESTRUCTURA DE H°A°
5.2.1 |  | Zapata de H°A° | Metros cúbicos | 1,62
5.2.2 |  | Pilar de H°A° | Metros cúbicos | 2,06
5.2.3 |  | Encadenados de H°A° superior e inferior | Metros cúbicos | 3,02
5.2.4 |  | Losa de H°A° sobre puerta | Metros cúbicos | 1,1
5.3 |  | MUROS DE NIVELACION
5.3.1 |  | De 0,30 cms | Metros cuadrados | 14,31
5.3.2 |  | Relleno y apisonado de interiores | Metros cúbicos | 28
5.4 |  | AISLACION ASFALTICA
5.4.1 |  | De paredes de 0,15 cms | Metro lineal | 37,7
5.4.2 |  | De canteros | Metros cuadrados | 5,25
5.5 |  | MUROS DE ELEVACION
5.5.1 |  | De 0,15 ladrillo hueco visto a una cara | Metros cuadrados | 122,28
5.5.2 |  | De 0,15 ladrillos comunes en areas necesarias | Metros cúbicos | 30
5.5.3 |  | De ladrillos convoco | Metros cuadrados | 0,5
5.5.4 |  | De 0,15 visto 1 cara de ladrillo comun para cantero | Metros cuadrados | 25,2
5.6 |  | PILARES
5.6.1 |  | De mamposteria 0,40 x 0,40 de ladrillos comunes | Metro lineal | 12
5.6.2 |  | Escalones de acceso en galeria | Unidad | 2
5.6.3 |  | Envarillado bajo aberturas 2 hileras de 3 varillas del 8 | Metro lineal | 8
5.7 |  | TECHO
5.7.1 |  | De chapas con estructura metalica y membrana aislante de 10 mm | Metros cuadrados | 91,12
5.8 |  | REVOQUES Y CONTRAPISO
5.8.1 |  | Azotada 1:3 en mamposteria vigas y pilares | Metros cuadrados | 152
5.8.2 |  | De paredes interior ext, pilares y vigas a una capa | Metros cuadrados | 152
5.8.3 |  | De mochetas | Metro lineal | 44,8
5.8.4 |  | De nivelacion | Metros cuadrados | 18
5.8.5 |  | Contrapiso de H° de cascotes | Metros cuadrados | 65
5.9 |  | PISOS
5.9.1 |  | Pisos de baldosas calcareas | Metros cuadrados | 65
5.10 |  | ZOCALO
5.10.1 |  | Zocalo calcareo | Metro lineal | 46
5.11 |  | ABERTURAS METALICAS
5.11.1 |  | Ventanas tipo balacin | Metros cuadrados | 18,72
5.11.2 |  | Puerta metalica de 1,20 x 2,10 | Unidad | 1
5.11.3 |  | Puerta tablero 0,80 incluye marco, cerraduras, herrajes y pintura | Unidad | 1
5.12 |  | ABERTURAS DE MADERA
5.12.1 |  | De marco 0,15 y puerta de 0,70 x 2,10 tablero | Unidad | 1
5.12.2 |  | De marco 0,15 y puerta para boxes-baño 0,60 x 1,20 | Unidad | 2
5.13 |  | PINTURAS
5.13.1 |  | De paredes al agua | Metros cuadrados | 150
5.13.2 |  | De ladrillos vistos con silicona | Metros cuadrados | 100
5.13.3 |  | De estructura de techo con pintura sintetica | Metros cuadrados | 91,12
5.13.4 |  | De aberturas metalicas con pintura sintetica | Metros cuadrados | 37,44
5.13.5 |  | De canaletas y bajadas molduras desarrollo 33 | Metro lineal | 30,8
5.14 |  | VIDRIOS
5.14.1 |  | Vidrios dobles | Metros cuadrados | 16,2
5.15 |  | ALFEIZER DE VENTANA
5.15.1 |  | De ladrillos comunes a sardinel | Metro lineal | 3,5
5.16 |  | INSTALACIONES SANITARIAS
5.16.1 |  | Agua corriente y desague cloacal | Unidad Medida Global | 1
5.16.2 |  | Bomba, cañeriasa y todo lo necesario para su correcto funcionamiento | Unidad Medida Global | 1
5.16.3 |  | Instalacion de agua corriente y desague cloacal. Incluye sistemas completos a | Unidad Medida Global | 1
5.17 |  | REVESTIMIENTOS
5.17.1 |  | Azulejado en paredes de baño H 1,2 m | Metros cuadrados | 21,5
5.17.2 |  | Provision y colocacion de artefactos de baño segun planos s | Unidad Medida Global | 1
5.17.3 |  | Incluye albañileria azulejado y puertas de cerramientos de madera | Unidad Medida Global | 1
5.17.4 |  | Rampa de acceso a galeria ancho 1,5 m pendiente max 10 %z | Unidad Medida Global | 1
5.18 |  | DESAGUE PLUVIAL
5.18.1 |  | Canaletas y bajadas desarrollo 33 cm | Metro lineal | 30,8
5.19 |  | INSTALACION ELECTRICA
5.19.1 |  | Bocas de luces, tomas y ventiladores | Unidad | 20
5.19.2 |  | Tablero comando luces y tomas | Unidad | 1
5.19.3 |  | Tabler comando ventiladores | Unidad | 1
5.19.4 |  | Artefactos de iluminacion completo con estructura de soporte de 3 focos economicos de 40 W c/u | Unidad | 6
5.19.5 |  | Artefactos de iluminacion completo con foco economico de 40 w adosado al cielorraso o pared | Unidad | 5
5.19.6 |  | Ventiladores de techo | Unidad | 2
5.19.7 |  | Tablero seccional | Unidad | 1
5.20 |  | CIELORRASO
5.20.1 |  | Cielorraso | Metros cuadrados | 51
5.21 |  | MOBILIARIOS
5.21.1 |  | Pizarron movil segun diseño | Unidad | 1
5.21.2 |  | Mamparas divisorias segun diseño | Unidad | 1
5.21.3 |  | Placa recordatoria de bronce | Unidad Medida Global | 1
5.22 |  | LIMPIEZA FINAL
5.22.1 |  | Limpieza Final | Metros cuadrados | 90
Precio Total
Firma
| Nombre: | [indicar el nombre completo de la persona que firma el Formulario de la Oferta]
| En calidad de: | [indicar la calidad jurídica de la persona que firma el Formulario de la Oferta]