## items
Ítems del llamado Reconstruccion y remodelacion parque laguna saty con ID: 227285
Reconstruccion y remodelacion parque laguna saty, Contrato Abierto: No , Abastecimiento simultáneo: No
Ítem | Código Catálogo | Descripción del Bien | Unidad de Medida | Cantidad | Precio unitario (IVA incluído) | Precio total
1 | 72101703-006 | Módulo de 3 hamacas:Reposisción integral de las cadenas con forros y reposición integral de asientos de correa plana, cambio de piezas de la estructura de madera que están dañadas, pintura general a 4 manos con pintura sintética y/o barniz marino. | Unidad | 7 |  | 0
2 | 72101703-006 | Modulos de 3 sube y baja: Reposición integral de la estructura de madera, cambio de santaderas y 4 manos con pintura sintética y/o barniz marino | Unidad | 7 |  | 0
3 | 72101703-011 | Reacondicionamiento integral del sistema eléctrico: incluye la reposición integral del tablero principal, con la provisión y montaje de TM (con distribución de cargas x llave), provisión y tendido de cable preensamblado, cables de 6 - 4 y 2 mm | Unidad | 10 |  | 0
4 | 72101703-011 | Reparación integral de AP de 250 W, vapor de aluminio o foco mixto, incluye reposición de elementos dañados (carcaza de aluminio con tapa de vidrio, lampara o foco mixto, ignitor, capacitor, reactancia y fotocélula) | Unidad | 10 |  | 0
5 | 72101703-011 | Provisión y montaje de brazos para AP (cuello de ganso), de caño galvanizado de 1 1/2" x 1.40 m de largo. La fijación es con pernos, arandelas y tuercas | Unidad | 10 |  | 0
6 | 72101703-011 | Reposición de faroles globo con foco mixto de 250 W (cambio de elementos dañados, de globos de vidrio y carcazas metílicas) | Unidad | 10 |  | 0
7 | 72101703-002 | Construcción de piso de canto rodado en baldosas de 30 cm x 30 cm (amarillo - rojo - negro - blanco) sobre contrapiso de Hº de cascote de 10 cm de espesor y cordón de ladrillos comunes | Metros cuadrados | 300 |  | 0
8 | 72101703-002 | Construcción de piso piedra losa rompecabezas, con decorados de baldosas de canto rodado de 15 cm x 30 cm (amarillo - rojo - negro - blanco) sobre contrapiso de Hº de cascote de 10 cm de espesor y cordón de ladrillos comunes | Metros cuadrados | 350 |  | 0
9 | 72101703-002 | Reparación integral del piso de canto rodado en baldosas de 30 cm x 30 cm (amarillo - rojo - negro - blanco), incluye la remosión del contrapiso en los sectores dañados - hundidos y la reposición nuevamente hasta el nivel deseado. | Metros cuadrados | 280 |  | 0
10 | 72101703-002 | Reposición de bordes de canto rodado en baldosas de 15 cm x 30 cm | Metro lineal | 80 |  | 0
11 | 72101703-002 | Construcción de canteros de piedra bruta colocada a la vista (toda la piedra que queda a la vista será pintada con mezcla de resida - oído - barniz - tinner) | Metros cúbicos | 30 |  | 0
12 | 72101703-012 | Reparación de canteros de ladrillos comunes con terminación en sardinel | Metros cuadrados | 20 |  | 0
13 | 72101703-002 | Pintura sintética (colores a elección de la Municipalidad) | Metros cuadrados | 200 |  | 0
14 | 72101703-002 | Provisión y esparcido de arena lavada de río | Unidad | 10 |  | 0
15 | 72101703-006 | Reparación integral del vallado metálico en las áreas deportivas, incluye reposición de tejido de malla de 4 cm x 4 cm, provisión y de estructura de caños de hierro de 2" x 2" en cuadros de 2,0 m x 2,5 m, angulos de 3/4" x 1/8" y planchuela de 3/4" | Metros cuadrados | 220 |  | 0
16 | 72101703-007 | Construcción de vallado metálico en las áreas deportivas, incluye con tejido de malla de 4 cm x 4 cm, provisión y de estructura de caños de hierro de 2" x 2" en cuadros de 2,0 m x 2,5 m, angulos de 3/4" x 1/8" y planchuela de 3/4" | Metros cuadrados | 300 |  | 0
17 | 72101703-007 | Provisión e instalación de postes de caño de hierro negro de 3" x 3 m para volley, incluye elementos para sujeción de red | Unidad | 2 |  | 0
Precio Total
Firma
| Nombre: | [indicar el nombre completo de la persona que firma el Formulario de la Oferta]
| En calidad de: | [indicar la calidad jurídica de la persona que firma el Formulario de la Oferta]