## items
Ítems del llamado Terminacion y Cerramiento de Edificios de Facultades con ID: 227701
Terminacion y Cerramiento de Edificios de Facultades, Contrato Abierto: No , Abastecimiento simultáneo: No
Ítem | Código Catálogo | Descripción del Bien | Unidad de Medida | Cantidad | Precio unitario (IVA incluído) | Precio total
1 | 72131601-002 | Limpieza general de obra | Unidad Medida Global | 1 |  | 0
2 | 72131601-002 | Obrador, sanitarios, depósito, etc. | Metros cuadrados | 45 |  | 0
3 | 72131601-002 | Construccion de vallado de horizontal de protección primer nivel 1,80 m de ancho | Metro lineal | 130 |  | 0
4 | 72131601-002 | Marcación y replanteo | Metros cuadrados | 894 |  | 0
5 | 72131601-002 | Regularizaciones y encuadre de estructura de Ho. Ao. | Metros cuadrados | 894 |  | 0
6 | 72131601-005 | elevación ladrillos comunes de 0,20 | Metros cuadrados | 303 |  | 0
7 | 72131601-005 | elevación ladrillos comunes de 0,15 | Metros cuadrados | 581 |  | 0
8 | 72131601-006 | capa aisladora horizontales para muros | Metro lineal | 121 |  | 0
9 | 72101607-006 | revoque a la cal acabado fino con hidrofugo y goteron - exterior a 2 capas | Metros cuadrados | 309 |  | 0
10 | 72101607-006 | revoque a la cal interior en 2 capas | Metros cuadrados | 1.089 |  | 0
11 | 72101607-006 | revoque de vigas y mochetas | Metro lineal | 593 |  | 0
12 | 72101607-006 | revoque de cielorraso | Metros cuadrados | 738 |  | 0
13 | 72101607-006 | revoque grueso a la cal - para base de azulejos | Metros cuadrados | 73 |  | 0
14 | 72101607-006 | azulejo blanco - incluye guardas | Metros cuadrados | 73 |  | 0
15 | 72131601-006 | contrapiso de hº de cascotes | Metros cuadrados | 721 |  | 0
16 | 72131601-009 | piso tipo granítico base gris 0,30x0,30 | Metros cuadrados | 676 |  | 0
17 | 72131601-009 | piso tipo cerámica esmaltada PEI5(incluye carpeta) | Metros cuadrados | 70 |  | 0
18 | 72101607-005 | granítico | Metro lineal | 402 |  | 0
19 | 72102602-008 | Abertura tipo placa hoja de 0,70 m x 2,10 m, marco de lapacho cepillado tipo cajón, placa con terciada de cedro de 6 mm de espesor, herrajes de primera calidad, contramarcos moldurados de cedro | Unidad | 10 |  | 0
20 | 72102602-008 | Abertura tipo placa hoja de 1,00 m x 2,10 m, marco de lapacho cepillado tipo cajón, placa con terciada de cedro de 6 mm de espesor, herrajes de primera calidad, contramarcos moldurados de cedro | Unidad | 19 |  | 0
21 | 72102304-002 | Extención de Cañería desde punto de admisión en cañer+ia PVC ?1 | Metro lineal | 25 |  | 0
22 | 72102304-002 | Alimentación y distribución en caños PVC ? 3/4 | Metro lineal | 20 |  | 0
23 | 72102304-002 | Alimentación y distribución en caños PVC ? 1/2 | Metro lineal | 45 |  | 0
24 | 72102304-002 | Bocas de alimentación | Unidad | 30 |  | 0
25 | 72102304-002 | Llave de paso tipo exclusa de 1 | Unidad | 2 |  | 0
26 | 72102304-002 | Llave de paso tipo exclusa con campana de 3/4 | Unidad | 2 |  | 0
27 | 72102304-002 | Llave de paso tipo exclusa con campana de 1/2 | Unidad | 15 |  | 0
28 | 72102304-006 | Canilla lavapies cromada de 1/2 | Unidad | 2 |  | 0
29 | 72102304-006 | Canilla de bronce de patio con pico de manguera de 3/4 | Unidad | 4 |  | 0
30 | 72102304-006 | Caño PVC rígido ?100mm | Metro lineal | 45 |  | 0
31 | 72102304-006 | Caño PVC rígido ?75mm | Metro lineal | 25 |  | 0
32 | 72102304-006 | Caño PVC rígido ?50mm | Metro lineal | 22 |  | 0
33 | 72102304-006 | Caño PVC rígido ?40mm | Metro lineal | 53 |  | 0
34 | 72102304-002 | Bocas de alimentación | Unidad | 31 |  | 0
35 | 72102304-006 | RPS PVC 15x15 rejilla metálica | Unidad | 4 |  | 0
36 | 72102304-006 | Ralo metálico de 1/2 con sopapa salida ?50mm | Unidad | 4 |  | 0
37 | 72131601-011 | Inodoro sisterna alta con tapa y accesorios de conexión, color blanco | Unidad | 12 |  | 0
38 | 72131601-011 | Lavatorio lavamanos de adosar (sin pedestal) | Unidad | 10 |  | 0
39 | 72131601-011 | Portarrollo cerámico | Unidad | 12 |  | 0
40 | 72131601-011 | Jabonera Cerámica | Unidad | 10 |  | 0
41 | 72131601-001 | TG metálico anticonductivo trifásico, resistente con mirilla de cristal de 8mm con barra de fase y neutro, banderillas separadoras e identificadoras de circuitos, señalética identificadora de circuitos y usos con llaves TM de alta seguridad y primera calidad. | Unidad | 1 |  | 0
42 | 72131601-001 | Punto de luces | Unidad | 120 |  | 0
43 | 72131601-001 | Punto de Tomas | Unidad | 64 |  | 0
44 | 72131601-001 | Tomas con puesta a tierra | Unidad | 8 |  | 0
45 | 72131601-001 | Bocas de AA | Unidad | 10 |  | 0
46 | 72131601-001 | Bocas VT | Unidad | 24 |  | 0
47 | 72131601-001 | Bocas UTP | Unidad | 22 |  | 0
48 | 72131601-001 | Electroducto de 1para A.A. F/C tipo Split de 36.000 BTU | Metro lineal | 90 |  | 0
49 | 76111702-001 | limpieza de vidrios,artefactos,pisos,revestimientos.Prueba de todas las instalaciones.Limpieza general y retiro de escombros | Unidad Medida Global | 1 |  | 0
Precio Total
Firma
| Nombre: | [indicar el nombre completo de la persona que firma el Formulario de la Oferta]
| En calidad de: | [indicar la calidad jurídica de la persona que firma el Formulario de la Oferta]