## items
Ítems del llamado MANTENIMIENTO Y REPARACION DEL EDIFICIO SEDE SEN con ID: 229027
MANTENIMIENTO Y REPARACION DEL EDIFICIO SEDE SEN , Contrato Abierto: No , Abastecimiento simultáneo: No
Ítem | Código Catálogo | Descripción del Bien | Unidad de Medida | Presentación | Cantidad | Precio unitario (IVA incluído) | Precio total
1 | 72131601-004 | Colocacion de hormigon armado -Piso de HoAo, e=10cms con arm. diam 8mm, 20cmx20cm de repartición,juntas 1". 3mx3m | Metros cuadrados |  | 423,69 |  | #VALUE!
2 | 72102508-001 | Restauracion o reparacion de pisos-Levantar y cambiar tapa hierro abierto rígido 0,85x1,00m abierto rígido 0,85x1,00m | Unidad |  | 1 |  | 0
3 | 72102508-001 | Restauracion o reparacion de pisos-Levantar y cambiar tapa hierro abierto rígido 0,50x0,50m | Unidad |  | 2 |  | 0
4 | 72102508-001 | Restauracion o reparacion de pisos-Levantar y tapa hierro de 0,60x0,70m | Unidad |  | 1 |  | 0
5 | 72102508-001 | Restauracion o reparacion de pisos-Levantar y tapa hierro de 0,60x0,70m redondo | Unidad |  | 1 |  | 0
6 | 72102508-001 | Restauracion o reparacion de pisos-Levantar y cambiar tapa de registro de HoAo 0,60x0,60m | Unidad |  | 1 |  | 0
7 | 72102508-001 | Restauracion o reparacion de pisos-Levantar y cambiar tapa de registro de HoAo 0,70x0,70m | Unidad |  | 1 |  | 0
8 | 72102508-001 | Restauracion o reparacion de pisos-Levantar y cambiar tapa de registro de HoAo 0,70x0,70m | Unidad |  | 1 |  | 0
9 | 72102508-001 | Restauracion o reparacion de pisos-Levantar y cambiar tapa de registro de HoAo de 0,70x0,70m | Unidad |  | 1 |  | 0
10 | 72102508-001 | Restauracion o reparacion de pisos-Levantar y cambiar tapa de registro de HoAo de 0,50x0,50m | Unidad |  | 1 |  | 0
11 | 72102508-001 | Restauracion o reparacion de pisos-Lavantar y cambiar tapa de registro de HoAo de 0,30x0,30m | Unidad |  | 1 |  | 0
12 | 72102508-001 | Restauracion o reparacion de pisos-Tapa Registro de electricidad 40x70cms | Unidad |  | 1 |  | 0
13 | 72102508-001 | Restauracion o reparacion de pisos-Reparación de HoAo superficial entrada de vehículo | Centimetros cuadrados |  | 56,5 |  | #VALUE!
14 | 72102508-001 | Restauracion o reparacion de pisos-Reparación de HoAo superficial entrada en la vereda | Milímetros cuadrados |  | 18,95 |  | #VALUE!
15 | 72102508-001 | Restauracion o reparacion de pisos-Cambiar tapa de registro de HoAo 0,90x0,90m | Unidad |  | 1 |  | 0
16 | 72102508-001 | Restauracion o reparacion de pisos-Cambiar tapa de registro de 0,80x0,80m | Unidad |  | 1 |  | 0
17 | 72102508-001 | Restauracion o reparacion de pisos-Cambiar tapa de registro de 0,70x0,70m | Unidad |  | 1 |  | 0
18 | 72102508-001 | Restauracion o reparacion de pisos-Levantar tapa de agua vereda | Unidad |  | 1 |  | 0
19 | 72102508-001 | Restauracion o reparacion de pisos-Cambiar tapa de registro de HoAo 0,60x0,60m | Unidad |  | 1 |  | 0
20 | 72102508-001 | Restauracion o reparacion de pisos-Cambio de piso en UHR,plastico | Metros cuadrados |  | 55,4 |  | #VALUE!
21 | 72102508-001 | Restauracion o reparacion de pisos-Cambio de piso en Logística " | Metros cuadrados |  | 34,31 |  | #VALUE!
22 | 72102508-001 | Restauracion o reparacion de pisos-Cambio de piso en Gestión Social | Metros cuadrados |  | 66,51 |  | #VALUE!
23 | 72102508-001 | Restauracion o reparacion de pisos- Cambio de huellas de madera de tayi, o similar de 2"x10"x1,10m | Unidad |  | 10 |  | 0
24 | 72102508-001 | Restauracion o reparacion de pisos-Cambio de huellas de madera de tayi, o similar de 2"x10"1/2 1,10m | Unidad |  | 3 |  | 0
25 | 72102508-001 | Restauracion o reparacion de pisos-Pasamanos con caño de Hierro de 1 1/2" | Metro lineal |  | 0,6 |  | #VALUE!
26 | 72102602-010 | Colocacion de pasamano-Soporte de pasamanos con caño de hierro de 1 1/2" con relleno de Ho en la base | Metro lineal |  | 1,4 |  | #VALUE!
27 | 72102508-001 | Restauracion o reparacion de pisos-Colocación de bulones en las huellas de 3/8 x 3" | Unidad |  | 25 |  | 0
28 | 72102508-001 | Restauracion o reparacion de pisos-Pintura general de la escalera, parte metálica y de madera | Unidad Medida Global |  | 1 |  | 0
29 | 72102508-001 | Restauracion o reparacion de pisos-Huella de madera de 1"x0,89m x 0,24m | Unidad |  | 10 |  | 0
30 | 72102508-001 | Restauracion o reparacion de pisos-Descanso de 1"x0,90mx0,89m | Unidad |  | 2 |  | 0
31 | 72102508-001 | Restauracion o reparacion de pisos-Fijación con tornillos de huella y descanso | Unidad Medida Global |  | 1 |  | 0
32 | 72102508-001 | Restauracion o reparacion de pisos-Demolición y colocación de planchas de granito en las huellas de 0,30m de ancho | Metro lineal |  | 17,13 |  | #VALUE!
33 | 72102508-001 | Restauracion o reparacion de pisos-Demolición y colocación de planchas de granito en contrahuellas de 0,14m ,alto | Metro lineal |  | 17,13 |  | #VALUE!
34 | 72102602-010 | Colocacion de pasamano-Pasamano con caños de hierro de 1 1/2",con refuerzo caños 1" | Metro lineal |  | 8,2 |  | #VALUE!
35 | 72102602-010 | Colocacion de pasamano-Soporte con caños de hierro de 1 1/2" con relleno de Ho | Metro lineal |  | 14 |  | 0
36 | 72131601-007 | Colocacion de techo-Techo de fibrocemento a cubbrir promedio 6,95x8,60m | Metros cuadrados |  | 59,77 |  | #VALUE!
37 | 72131601-007 | Colocacion de techo-voladizo fibrocemento 6,95x0,90m | Metros cuadrados |  | 6,26 |  | #VALUE!
38 | 72131601-007 | Colocacion de techo-Area estacionamiento | Metros cuadrados |  | 112,66 |  | #VALUE!
39 | 72131601-007 | Colocacion de techo-Voladizo | Metros cuadrados |  | 19,8 |  | #VALUE!
40 | 72102802-005 | Reparacion / Mantenimiento de bano-Lavatorio | Unidad |  | 1 |  | 0
41 | 72102802-005 | Reparacion / Mantenimiento de banoTapa de registro de piso 15x15cms- | Unidad |  | 2 |  | 0
42 | 72102508-002 | Restauracion o reparacion de azulejos-Reparación azulejos blancos | Metros cuadrados |  | 1 |  | 0
43 | 72102508-002 | Restauracion o reparacion de azulejosPintura pared- | Metros cuadrados |  | 11,76 |  | #VALUE!
44 | 72102802-005 | Reparacion / Mantenimiento de bano-Cambiar espejo 45x60cms | Unidad |  | 1 |  | 0
45 | 72102508-002 | Restauracion o reparacion de azulejosPintura pared-Completar azulejos | Metros cuadrados |  | 4,62 |  | #VALUE!
46 | 72102802-005 | Reparacion / Mantenimiento de banoCambiar cisterna alta | Unidad |  | 1 |  | 0
47 | 72102401-002 | Servicio de pintura de paredes y murallas-Pintura de pared | Metros cuadrados |  | 9,42 |  | #VALUE!
48 | 72102401-002 | Servicio de pintura de paredes y murallas- Colocar Fluorescentes de 40w- | Unidad |  | 2 |  | 0
49 | 72102802-005 | Reparacion / Mantenimiento de bano-1 tapa rejilla 15x15cm | Unidad |  | 1 |  | 0
50 | 72102802-005 | Reparacion / Mantenimiento de bano-Colocar Fluorescentes de 40w | Unidad |  | 2 |  | 0
51 | 72102508-002 | Restauracion o reparacion de azulejos-Completar azulejos | Metros cuadrados |  | 2,73 |  | #VALUE!
52 | 72102508-002 | Restauracion o reparacion de azulejos-Pintura de pared | Metros cuadrados |  | 9,42 |  | #VALUE!
53 | 72102508-002 | Restauracion o reparacion de azulejos-Poner espejo nuevo 45x60cm | Unidad |  | 1 |  | 0
54 | 72102508-002 | Restauracion o reparacion de azulejosTapa para inodoro | Unidad |  | 1 |  | 0
55 | 72102508-002 | Restauracion o reparacion de azulejos Tapa para regilla de piso 10x10 | Unidad |  | 1 |  | 0
56 | 72102508-002 | Restauracion o reparacion de azulejosColocar un espejo 45x60cm | Unidad |  | 1 |  | 0
57 | 72102508-002 | Restauracion o reparacion de azulejos Tapa rejilla piso 15x15cm | Unidad |  | 1 |  | 0
58 | 72102508-002 | Restauracion o reparacion de azulejos 72102602-001 | Unidad |  | 1 |  | 0
59 | 72102508-002 | Restauracion o reparacion de azulejos Pintura de pared | Unidad |  | 9,44 |  | #VALUE!
60 | 72102802-005 | Reparacion / Mantenimiento de bano Cisterna | Unidad |  | 1 |  | 0
61 | 72102802-005 | Reparacion / Mantenimiento de bano Tapa inodoro | Unidad |  | 1 |  | 0
62 | 72102802-005 | Reparacion / Mantenimiento de banoTapa rejilla piso 15x15cm | Unidad |  | 1 |  | 0
63 | 72102508-002 | Restauracion o reparacion de azulejos Completar azulejos | Unidad |  | 4 |  | 0
64 | 72102508-002 | Restauracion o reparacion de azulejosPintura pared | Unidad |  | 4,14 |  | #VALUE!
65 | 72102802-005 | Reparacion / Mantenimiento de banoCisterna alta | Unidad |  | 1 |  | 0
66 | 72102802-005 | Reparacion / Mantenimiento de bano-Ducha,Lorenzeti | Unidad |  | 1 |  | 0
67 | 72102401-002 | Servicio de pintura de paredes y murallas Pintura de pared | Metros cuadrados |  | 9,94 |  | #VALUE!
68 | 72131601-001 | Construccion e instalaciones electricas Llave de luz y toma, tapa | Unidad |  | 1 |  | 0
69 | 72131601-001 | Construccion e instalaciones electricas-Llave, tapa | Unidad |  | 1 |  | 0
70 | 72102802-005 | Reparacion / Mantenimiento de bano | Unidad |  | 1 |  | 0
71 | 72102802-005 | Reparacion / Mantenimiento de bano Tapa rejilla 15x15cm | Unidad |  | 1 |  | 0
72 | 72102802-005 | Reparacion / Mantenimiento de bano Cisterna alta | Unidad |  | 1 |  | 0
73 | 72102802-005 | Reparacion / Mantenimiento de banoColocar un espejo existente | Unidad |  | 1 |  | 0
74 | 72102401-002 | Servicio de pintura de paredes y murallas Pintura de pared | Metros cuadrados |  | 7 |  | 0
75 | 72131601-001 | Construccion e instalaciones electricas Llave para ducha corona | Unidad |  | 1 |  | 0
76 | 72131601-001 | Construccion e instalaciones electricas Cerradura nueva papaiz | Unidad |  | 1 |  | 0
77 | 72102802-005 | Reparacion / Mantenimiento de bano Conexión inodoro, enchufe | Unidad |  | 1 |  | 0
78 | 72102508-002 | Restauracion o reparacion de azulejos Azuejos 20x20cm,cremita | Unidad |  | 4 |  | 0
79 | 72102802-005 | Reparacion / Mantenimiento de bano Percha | Unidad |  | 1 |  | 0
80 | 72102802-005 | Reparacion / Mantenimiento de bano Inodoro | Unidad |  | 1 |  | 0
81 | 72102802-005 | Reparacion / Mantenimiento de bano Cisterna con cañería nueva | Unidad |  | 1 |  | 0
82 | 72102802-005 | Reparacion / Mantenimiento de bano Porta papel | Unidad |  | 1 |  | 0
83 | 72102802-005 | Reparacion / Mantenimiento de bano Mingitorio | Unidad |  | 1 |  | 0
84 | 72102602-001 | Mantenimiento y reparacion de puertas y ventanas Cerradura para puerta | Unidad |  | 1 |  | 0
85 | 72102802-005 | Reparacion / Mantenimiento de bano Porta papel | Unidad |  | 1 |  | 0
86 | 72102802-005 | Reparacion / Mantenimiento de bano Colocar un pasador | Unidad |  | 1 |  | 0
87 | 72102802-005 | Reparacion / Mantenimiento de bano Cisterna alta con cañería | Unidad |  | 1 |  | 0
88 | 72102508-002 | Restauracion o reparacion de azulejos Azuejos blancos | Unidad |  | 4 |  | 0
89 | 72102802-005 | Reparacion / Mantenimiento de bano Porta papel | Unidad |  | 1 |  | 0
90 | 72102802-005 | Reparacion / Mantenimiento de bano Porta papel | Unidad |  | 1 |  | 0
91 | 72102802-005 | Reparacion / Mantenimiento de bano Solucionar pérdidad de agua cañería de bajada,cistern | Unidad |  | 1 |  | 0
92 | 72102602-001 | Mantenimiento y reparacion de puertas y ventanas Cerradura para puerta papaiz | Unidad |  | 1 |  | 0
93 | 72102802-005 | Reparacion / Mantenimiento de bano Pasador | Unidad |  | 1 |  | 0
94 | 72102802-005 | Reparacion / Mantenimiento de bano Cisterna alta con cañería | Unidad |  | 1 |  | 0
95 | 72102802-005 | Reparacion / Mantenimiento de bano Cieloraso | Unidad |  | 2 |  | 0
96 | 72102802-005 | Reparacion / Mantenimiento de bano Lavatorio | Unidad |  | 1 |  | 0
97 | 72102802-005 | Reparacion / Mantenimiento de bano espejo 45x 60cm | Unidad |  | 1 |  | 0
98 | 72131601-001 | Construccion e instalaciones electricas Motor eléctrico, control, conexión a la energía eléctrica | Unidad Medida Global |  | 1 |  | 0
99 | 72101703-013 | Mantenimiento y/o reparacion de aceraReparación y pintura de la vereda frente al edificio de la SEN | Metros cuadrados |  | 61,97 |  | #VALUE!
100 | 72131601-009 | Colocacion de pisos - contrapisos Contrapiso 10cms de espesor | Metros cuadrados |  | 57,1 |  | #VALUE!
101 | 72131601-009 | Colocacion de pisos - contrapisos Contrapiso 10cms de espesor | Metros cuadrados |  | 57,1 |  | #VALUE!
102 | 72131601-009 | Colocacion de pisos - contrapisos Piso de cerámica | Metros cuadrados |  | 57,1 |  | #VALUE!
103 | 72131601-009 | Colocacion de pisos - contrapisos Zócalo de cerámica | Metro lineal |  | 44,28 |  | #VALUE!
104 | 72131601-009 | Colocacion de pisos - contrapisos Contrapiso | Metros cuadrados |  | 16,62 |  | #VALUE!
105 | 72131601-009 | Colocacion de pisos - contrapisos Carpeta sobrecontrapiso | Metros cuadrados |  | 16,62 |  | #VALUE!
106 | 72131601-009 | Colocacion de pisos - contrapisos Piso de cerámica | Metros cuadrados |  | 16,62 |  | #VALUE!
107 | 72131601-009 | Colocacion de pisos - contrapisos Zócalo de cerámica | Metros cuadrados |  | 17,25 |  | #VALUE!
Precio Total
Firma
| Nombre: | [indicar el nombre completo de la persona que firma el Formulario de la Oferta]
| En calidad de: | [indicar la calidad jurídica de la persona que firma el Formulario de la Oferta]