## items
Ítems del llamado Adquisicionde Equipos Odontologicos y de Laboratorio con ID: 230088
Ítem | Código Catálogo | Descripción del Bien | Unidad de Medida | Presentación | Contrato Abierto | Cantidad | Marca | Procedencia | Precio unitario (IVA incluído) | Precio total
1 | 41105101-003 | Bombas de vacío y Accesorios:Alto poder de succión,550mm/Hg Bajo nivel de ruido,Sistema de recirculación de agua.Consumo 0,4lsx min.Filtros de agua entrada y en la entrada de succión p/aumentar la seguridad Voltaje 127Volts 60Hz Motor de 1Hp Rpm de 3.490Tensión de comano de 24V Caudal max:200 L/min | Unidad |  | No | 4 |  |  |  | 0
2 | 42272010-001 | Kit Bomba Especificaciones técnicas: Kit de Alta Succión para Cirugía | Unidad |  | No | 10 |  |  |  | 0
3 | 42151705-002 | Luz Halógena:Fotopolimerizador y blanqueador LED:Control digital p/visualizar el tiempo,con padrón num 7segtos.Ajuste tiempo de activación.Botón de ajuste y activación del LED. Acoplado al equipamiento en un soporte individual.Puntera de blanqueamiento p/3dientes.Alimentación 12V | Unidad |  | No | 11 |  |  |  | 0
4 | 42152008-9999 | Aparato de Rayos X Portátil Grande. Especificaciones técnicas: Confeccionado con material ligero, con alto grado de aislamiento a la radiación. Base ligera, que permite fácil manejo. Cilindro de extensión blindado. Cabezal que permita movimientos libres. | Unidad |  | No | 1 |  |  |  | 0
5 | 42281508-001 | Autoclave 21 Lts.Esp:Tanque de acero inoxidable Vol:21Lts Diámetro de la cámara:240 mm Prof.de la cámara:450mm Consumo agua:360-380 ml : 220 V 50/60 Hz Potencia: 1700 W Presión de esterilización: 1,7 kgf/cm2 (+ - 4) Temperatura de operación: 128º C (+ - 5) Tiempo de esterilización: 16ms | Unidad |  | No | 3 |  |  |  | 0
6 | 42151701-001 | Sillón Odontológico:Estructura en acero macizo,c/tratamiento anticorrosivo,revestida en poliestireno alto impacto.C/2brazos en acero,tot.protegida por orla antideslizante.Tapizado,montado s/estructura rígida | Unidad |  | No | 4 |  |  |  | 0
7 | 41111709-001 | Microscopio binocular:Aumentos: Desde 40xhasta 1.600x.Sistema óptico de corrección infinita.Objetivos Plan Acromáticos:-4x/0,10 -10x/0,25-40x/0,65 retráctil -100x/1,25 retráctil,de inmersión a aceite.Par de oculares WF 10x/ 18mm campo amplio.Par de oculares P16x. | Unidad |  | No | 1 |  |  |  | 0
8 | 41103811-001 | Rotador para 4 placas DSR-210v,Movimiento orbital:Timer: de 0-30 minutos, temporizador:mecánico.Con tacómetro.Rango de velocidad 40-240rpm. | Unidad |  | No | 1 |  |  |  | 0
9 | 41115807-004 | Fotómetro de filtro SYSTEMA OPTICO:Rango medida de absorbancia:0,0a3,5A,Seleccióndelalongitud de onda automática mediante banco óptico.Rango LEDS340-405-505-535-560-600-635-670nm mas 2posiciones libres | Unidad |  | No | 1 |  |  |  | 0
Precio Total
Firma
| Nombre: | [indicar el nombre completo de la persona que firma el Formulario de la Oferta]
| En calidad de: | [indicar la calidad jurídica de la persona que firma el Formulario de la Oferta]