## items
Ítems del llamado Construccion de Obras Publicas con ID: 252762
LOTE NRO: 1
CONSTRUCCION DE PUESTO DE SALUD, Contrato Abierto: No , Abastecimiento simultáneo: No
Ítem | Código Catálogo | Descripción del Bien | Unidad de Medida | Cantidad | Precio unitario (IVA incluído) | Precio total
1 | 72131601-002 | PREPARACION DEL TERRENO (limpieza) TRAZADO Y REPLANTEO | Unidad Medida Global | 1 |  | 0
2 | 72131601-004 | Zapata de Hormigon Armado | Metros cúbicos | 3,49 |  | #VALUE!
3 | 72131601-004 | Pilar Hº Aº 15 x 20 cm | Metros cúbicos | 2,22 |  | #VALUE!
4 | 72131601-004 | Vigas encadenado 15 x 30 | Metros cúbicos | 4,23 |  | #VALUE!
5 | 72131601-005 | De nivelación: de ladrillo común de 0,30 m | Metros cuadrados | 9,4 |  | #VALUE!
6 | 72131601-005 | De elevación: de ladrillo hueco de 0,15 m | Metros cuadrados | 164,5 |  | #VALUE!
7 | 72131601-006 | Aislación horizontal de paredes | Metros cuadrados | 11,75 |  | #VALUE!
8 | 72131601-007 | TECHO: Tipo Tinglado | Metros cuadrados | 63 |  | 0
9 | 72131601-007 | CIELORRAZO PVC | Metros cuadrados | 40 |  | 0
10 | 72131601-008 | Pared: a dos capas, filtrado | Metros cuadrados | 329 |  | 0
11 | 72131601-009 | CONTRAPISO de cascotes, espesor = 8,0 cm | Metros cuadrados | 40 |  | 0
12 | 72131601-009 | Piso ceramico | Metros cuadrados | 40 |  | 0
13 | 72131601-009 | Zocalo | Metro lineal | 44 |  | 0
14 | 72131601-009 | GUARDA OBRA: de baldoson de Ho | Metros cuadrados | 47 |  | 0
15 | 72131601-009 | REVESTIMIENTO de azulejos blancos 15 x 15 cm | Metros cuadrados | 32 |  | 0
16 | 72102602-005 | Marcos de 0,15 m de 0,70 m de ancho | Unidad | 1 |  | 0
17 | 72102602-005 | Marcos de 0,15 m de 0,80 m de ancho | Unidad | 3 |  | 0
18 | 72102602-005 | Puerta placa de 0,70 x 1,80m (incluye: hoja, contramarco, herrajes y colocación) | Unidad | 1 |  | 0
19 | 72102602-005 | Puerta tablero de 0,80 x 2,10 m (incluye: hoja, contramarco, herrajes y colocación) | Unidad | 3 |  | 0
20 | 72101903-001 | Puerta 2,00x2,40 | Unidad | 1 |  | 0
21 | 72101903-001 | Ventana tipo balancin incluye colocacion | Metros cuadrados | 8,12 |  | #VALUE!
22 | 72102304-005 | Cámara séptica: 150 x 260 x 170 m | Unidad | 1 |  | 0
23 | 72102304-005 | Pozo Absorbente: diámetro = 1,80 m profundidad = 5,0 m | Unidad | 1 |  | 0
24 | 72102304-005 | Cámara de inspección de 60 x 60, con tapa | Unidad | 1 |  | 0
25 | 72102304-005 | Caño PVC de 100 mm | Metro lineal | 12 |  | 0
26 | 72102304-005 | Caño PVC de 75 mm para ventilación | Metro lineal | 21 |  | 0
27 | 72102304-005 | Caño PVC de 50 mm | Metro lineal | 19 |  | 0
28 | 72102304-005 | Rejilla de piso sinfonada 15 x 15 | Unidad | 2 |  | 0
29 | 72102304-005 | Inodoro (material, colocación y accesorios) | Unidad | 1 |  | 0
30 | 72102304-005 | Lavatorio (material, colocación y accesorios) | Unidad | 1 |  | 0
31 | 72102304-002 | Caño PVC 1. 1/4" | Metro lineal | 32 |  | 0
32 | 72102304-002 | Caño PVC 1" | Metro lineal | 25 |  | 0
33 | 72102304-002 | Caño PVC 3/4" | Metro lineal | 31 |  | 0
34 | 72102304-002 | Caño PVC 1/2" | Metro lineal | 22 |  | 0
35 | 72102304-002 | Canilla común de 3/4" | Unidad | 2 |  | 0
36 | 72102304-002 | Canilla de patio de 3/4" | Unidad | 2 |  | 0
37 | 72102304-002 | Canaleta y caño de bajada de chapa metalica | Metro lineal | 22 |  | 0
38 | 72102304-002 | Registro con tapa, 40 x 40 cm | Unidad | 2 |  | 0
39 | 72131601-001 | Tablero General | Unidad | 1 |  | 0
40 | 72131601-001 | Boca de luz | Unidad | 12 |  | 0
41 | 72131601-001 | Toma corriente | Unidad | 8 |  | 0
42 | 72131601-001 | Ventilador de techo | Unidad | 3 |  | 0
43 | 72131601-001 | Línea para ventilador | Unidad | 3 |  | 0
44 | 72131601-001 | Luminaria 2 x 40 (fluorescente) | Unidad | 12 |  | 0
45 | 73141502-001 | Provisión y colocación de vidrios transparentes de 3,0 mm | Metros cuadrados | 12 |  | 0
46 | 72131601-012 | Pared, al acrilico c/ enduido | Metros cuadrados | 329 |  | 0
47 | 72131601-012 | Balalncines, con atioxido y esmalte sintético | Metros cuadrados | 12 |  | 0
48 | 72131601-013 | LIMPIEZA FINAL | Unidad Medida Global | 1 |  | 0
49 | 82101502-007 | PLACA DE BRONCE | Unidad | 1 |  | 0
50 | 82101502-007 | CARTEL DE OBRAS | Unidad | 1 |  | 0
Precio Total
LOTE NRO: 2
CONSTRUCCION DE PUESTO DE SALUD, Contrato Abierto: No , Abastecimiento simultáneo: No
Ítem | Código Catálogo | Descripción del Bien | Unidad de Medida | Cantidad | Precio unitario (IVA incluído) | Precio total
1 | 72131601-002 | PREPARACION DEL TERRENO (limpieza) TRAZADO Y REPLANTEO | Unidad Medida Global | 1 |  | 0
2 | 72131601-004 | Zapata de Hormigon Armado | Metros cúbicos | 3,49 |  | #VALUE!
3 | 72131601-004 | Pilar Hº Aº 15 x 20 cm | Metros cúbicos | 2,22 |  | #VALUE!
4 | 72131601-004 | Vigas encadenado 15 x 30 | Metros cúbicos | 4,23 |  | #VALUE!
5 | 72131601-005 | De nivelación: de ladrillo común de 0,30 m | Metros cuadrados | 9,4 |  | #VALUE!
6 | 72131601-005 | De elevación: de ladrillo hueco de 0,15 m | Metros cuadrados | 164,5 |  | #VALUE!
7 | 72131601-006 | Aislación horizontal de paredes | Metros cuadrados | 11,75 |  | #VALUE!
8 | 72131601-007 | TECHO: Tipo Tinglado | Metros cuadrados | 63 |  | 0
9 | 72131601-007 | CIELORRAZO PVC | Metros cuadrados | 40 |  | 0
10 | 72131601-008 | Pared: a dos capas, filtrado | Metros cuadrados | 329 |  | 0
11 | 72131601-009 | CONTRAPISO de cascotes, espesor = 8,0 cm | Metros cuadrados | 40 |  | 0
12 | 72131601-009 | Piso ceramico | Metros cuadrados | 40 |  | 0
13 | 72131601-009 | Zocalo | Metro lineal | 44 |  | 0
14 | 72131601-009 | GUARDA OBRA: de baldoson de Ho | Metros cuadrados | 47 |  | 0
15 | 72131601-009 | REVESTIMIENTO de azulejos blancos 15 x 15 cm | Metros cuadrados | 32 |  | 0
16 | 72102602-005 | Marcos de 0,15 m de 0,70 m de ancho | Unidad | 1 |  | 0
17 | 72102602-005 | Marcos de 0,15 m de 0,80 m de ancho | Unidad | 3 |  | 0
18 | 72102602-005 | Puerta placa de 0,70 x 1,80m (incluye: hoja, contramarco, herrajes y colocación) | Unidad | 1 |  | 0
19 | 72102602-005 | Puerta tablero de 0,80 x 2,10 m (incluye: hoja, contramarco, herrajes y colocación) | Unidad | 3 |  | 0
20 | 72101903-001 | Puerta 2,00x2,40 | Unidad | 1 |  | 0
21 | 72101903-001 | Ventana tipo balancin incluye colocacion | Metros cuadrados | 8,12 |  | #VALUE!
22 | 72102304-005 | Cámara séptica: 150 x 260 x 170 m | Unidad | 1 |  | 0
23 | 72102304-005 | Pozo Absorbente: diámetro = 1,80 m profundidad = 5,0 m | Unidad | 1 |  | 0
24 | 72102304-005 | Cámara de inspección de 60 x 60, con tapa | Unidad | 1 |  | 0
25 | 72102304-005 | Caño PVC de 100 mm | Metro lineal | 12 |  | 0
26 | 72102304-005 | Caño PVC de 75 mm para ventilación | Metro lineal | 21 |  | 0
27 | 72102304-005 | Caño PVC de 50 mm | Metro lineal | 19 |  | 0
28 | 72102304-005 | Rejilla de piso sinfonada 15 x 15 | Unidad | 2 |  | 0
29 | 72102304-005 | Inodoro (material, colocación y accesorios) | Unidad | 1 |  | 0
30 | 72102304-005 | Lavatorio (material, colocación y accesorios) | Unidad | 1 |  | 0
31 | 72102304-002 | Caño PVC 1. 1/4" | Metro lineal | 32 |  | 0
32 | 72102304-002 | Caño PVC 1" | Metro lineal | 25 |  | 0
33 | 72102304-002 | Caño PVC 3/4" | Metro lineal | 31 |  | 0
34 | 72102304-002 | Caño PVC 1/2" | Metro lineal | 22 |  | 0
35 | 72102304-002 | Canilla común de 3/4" | Unidad | 2 |  | 0
36 | 72102304-002 | Canilla de patio de 3/4" | Unidad | 2 |  | 0
37 | 72102304-002 | Canaleta y caño de bajada de chapa metalica | Metro lineal | 22 |  | 0
38 | 72102304-002 | Registro con tapa, 40 x 40 cm | Unidad | 2 |  | 0
39 | 72131601-001 | Tablero General | Unidad | 1 |  | 0
40 | 72131601-001 | Boca de luz | Unidad | 12 |  | 0
41 | 72131601-001 | Toma corriente | Unidad | 8 |  | 0
42 | 72131601-001 | Ventilador de techo | Unidad | 3 |  | 0
43 | 72131601-001 | Línea para ventilador | Unidad | 3 |  | 0
44 | 72131601-001 | Luminaria 2 x 40 (fluorescente) | Unidad | 12 |  | 0
45 | 73141502-001 | Provisión y colocación de vidrios transparentes de 3,0 mm | Metros cuadrados | 12 |  | 0
46 | 72131601-012 | Pared, al acrilico c/ enduido | Metros cuadrados | 329 |  | 0
47 | 72131601-012 | Balalncines, con atioxido y esmalte sintético | Metros cuadrados | 12 |  | 0
48 | 72131601-013 | LIMPIEZA FINAL | Unidad Medida Global | 1 |  | 0
49 | 82101502-007 | PLACA DE BRONCE | Unidad | 1 |  | 0
50 | 82101502-007 | CARTEL DE OBRAS | Unidad | 1 |  | 0
Precio Total
LOTE NRO: 3
CONSTRUCCION DE PUESTO DE SALUD, Contrato Abierto: No , Abastecimiento simultáneo: No
Ítem | Código Catálogo | Descripción del Bien | Unidad de Medida | Cantidad | Precio unitario (IVA incluído) | Precio total
1 | 72131601-002 | PREPARACION DEL TERRENO (limpieza) TRAZADO Y REPLANTEO | Unidad Medida Global | 1 |  | 0
2 | 72131601-004 | Zapata de Hormigon Armado | Metros cúbicos | 3,49 |  | #VALUE!
3 | 72131601-004 | Pilar Hº Aº 15 x 20 cm | Metros cúbicos | 2,22 |  | #VALUE!
4 | 72131601-004 | Vigas encadenado 15 x 30 | Metros cúbicos | 4,23 |  | #VALUE!
5 | 72131601-005 | De nivelación: de ladrillo común de 0,30 m | Metros cuadrados | 9,4 |  | #VALUE!
6 | 72131601-005 | De elevación: de ladrillo hueco de 0,15 m | Metros cuadrados | 164,55 |  | #VALUE!
7 | 72131601-006 | Aislación horizontal de paredes | Metros cuadrados | 11,75 |  | #VALUE!
8 | 72131601-007 | TECHO: Tipo Tinglado | Metros cuadrados | 63 |  | 0
9 | 72131601-007 | CIELORRAZO PVC | Metros cuadrados | 40 |  | 0
10 | 72131601-008 | Pared: a dos capas, filtrado | Metros cuadrados | 329 |  | 0
11 | 72131601-009 | CONTRAPISO de cascotes, espesor = 8,0 cm | Metros cuadrados | 40 |  | 0
12 | 72131601-009 | Piso ceramico | Metros cuadrados | 40 |  | 0
13 | 72131601-009 | Zocalo | Metro lineal | 44 |  | 0
14 | 72131601-009 | GUARDA OBRA: de baldoson de Ho | Metros cuadrados | 47 |  | 0
15 | 72131601-009 | REVESTIMIENTO de azulejos blancos 15 x 15 cm | Metros cuadrados | 32 |  | 0
16 | 72102602-005 | Marcos de 0,15 m de 0,70 m de ancho | Unidad | 1 |  | 0
17 | 72102602-005 | Marcos de 0,15 m de 0,80 m de ancho | Unidad | 3 |  | 0
18 | 72102602-005 | Puerta placa de 0,70 x 1,80m (incluye: hoja, contramarco, herrajes y colocación) | Unidad | 1 |  | 0
19 | 72102602-005 | Puerta tablero de 0,80 x 2,10 m (incluye: hoja, contramarco, herrajes y colocación) | Unidad | 3 |  | 0
20 | 72101903-001 | Puerta 2,00x2,40 | Unidad | 1 |  | 0
21 | 72101903-001 | Ventana tipo balancin incluye colocacion | Metros cuadrados | 8,12 |  | #VALUE!
22 | 72102304-005 | Cámara séptica: 150 x 260 x 170 m | Unidad | 1 |  | 0
23 | 72102304-005 | Pozo Absorbente: diámetro = 1,80 m profundidad = 5,0 m | Unidad | 1 |  | 0
24 | 72102304-005 | Cámara de inspección de 60 x 60, con tapa | Unidad | 1 |  | 0
25 | 72102304-005 | Caño PVC de 100 mm | Metro lineal | 12 |  | 0
26 | 72102304-005 | Caño PVC de 75 mm para ventilación | Metro lineal | 21 |  | 0
27 | 72102304-005 | Caño PVC de 50 mm | Metro lineal | 19 |  | 0
28 | 72102304-005 | Rejilla de piso sinfonada 15 x 15 | Unidad | 2 |  | 0
29 | 72102304-005 | Inodoro (material, colocación y accesorios) | Unidad | 1 |  | 0
30 | 72102304-005 | Lavatorio (material, colocación y accesorios) | Unidad | 1 |  | 0
31 | 72102304-002 | Caño PVC 1. 1/4" | Metro lineal | 32 |  | 0
32 | 72102304-002 | Caño PVC 1" | Metro lineal | 25 |  | 0
33 | 72102304-002 | Caño PVC 3/4" | Metro lineal | 31 |  | 0
34 | 72102304-002 | Caño PVC 1/2" | Metro lineal | 22 |  | 0
35 | 72102304-002 | Canilla común de 3/4" | Unidad | 2 |  | 0
36 | 72102304-002 | Canilla de patio de 3/4" | Unidad | 2 |  | 0
37 | 72102304-002 | Canaleta y caño de bajada de chapa metalica | Metro lineal | 22 |  | 0
38 | 72102304-002 | Registro con tapa, 40 x 40 cm | Unidad | 2 |  | 0
39 | 72131601-001 | Tablero General | Unidad | 1 |  | 0
40 | 72131601-001 | Boca de luz | Unidad | 12 |  | 0
41 | 72131601-001 | Toma corriente | Unidad | 8 |  | 0
42 | 72131601-001 | Ventilador de techo | Unidad | 3 |  | 0
43 | 72131601-001 | Línea para ventilador | Unidad | 3 |  | 0
44 | 72131601-001 | Luminaria 2 x 40 (fluorescente) | Unidad | 12 |  | 0
45 | 73141502-001 | Provisión y colocación de vidrios transparentes de 3,0 mm | Metros cuadrados | 12 |  | 0
46 | 72131601-012 | Pared, al acrilico c/ enduido | Metros cuadrados | 329 |  | 0
47 | 72131601-012 | Balalncines, con atioxido y esmalte sintético | Metros cuadrados | 12 |  | 0
48 | 72131601-013 | LIMPIEZA FINAL | Unidad Medida Global | 1 |  | 0
49 | 82101502-007 | PLACA DE BRONCE | Unidad | 1 |  | 0
50 | 82101502-007 | CARTEL DE OBRAS | Unidad | 1 |  | 0
Precio Total
LOTE NRO: 4
CONSTRUCCION DE PUESTO DE SALUD, Contrato Abierto: No , Abastecimiento simultáneo: No
Ítem | Código Catálogo | Descripción del Bien | Unidad de Medida | Cantidad | Precio unitario (IVA incluído) | Precio total
1 | 72131601-002 | PREPARACION DEL TERRENO (limpieza) TRAZADO Y REPLANTEO | Unidad Medida Global | 1 |  | 0
2 | 72131601-004 | Zapata de Hormigon Armado | Metros cúbicos | 3,49 |  | #VALUE!
3 | 72131601-004 | Pilar Hº Aº 15 x 20 cm | Metros cúbicos | 2,22 |  | #VALUE!
4 | 72131601-004 | Vigas encadenado 15 x 30 | Metros cúbicos | 4,23 |  | #VALUE!
5 | 72131601-005 | De nivelación: de ladrillo común de 0,30 m | Metros cuadrados | 9,4 |  | #VALUE!
6 | 72131601-005 | De elevación: de ladrillo hueco de 0,15 m | Metros cuadrados | 164,5 |  | #VALUE!
7 | 72131601-006 | Aislación horizontal de paredes | Metros cuadrados | 11,75 |  | #VALUE!
8 | 72131601-007 | TECHO: Tipo Tinglado | Metros cuadrados | 63 |  | 0
9 | 72131601-007 | CIELORRAZO PVC | Metros cuadrados | 40 |  | 0
10 | 72131601-008 | Pared: a dos capas, filtrado | Metros cuadrados | 329 |  | 0
11 | 72131601-009 | CONTRAPISO de cascotes, espesor = 8,0 cm | Metros cuadrados | 40 |  | 0
12 | 72131601-009 | Piso ceramico | Metros cuadrados | 40 |  | 0
13 | 72131601-009 | Zocalo | Metro lineal | 44 |  | 0
14 | 72131601-009 | GUARDA OBRA: de baldoson de Ho | Metros cuadrados | 47 |  | 0
15 | 72131601-009 | REVESTIMIENTO de azulejos blancos 15 x 15 cm | Metros cuadrados | 32 |  | 0
16 | 72102602-005 | Marcos de 0,15 m de 0,70 m de ancho | Unidad | 1 |  | 0
17 | 72102602-005 | Marcos de 0,15 m de 0,80 m de ancho | Unidad | 3 |  | 0
18 | 72102602-005 | Puerta placa de 0,70 x 1,80m (incluye: hoja, contramarco, herrajes y colocación) | Unidad | 1 |  | 0
19 | 72102602-005 | Puerta tablero de 0,80 x 2,10 m (incluye: hoja, contramarco, herrajes y colocación) | Unidad | 3 |  | 0
20 | 72101903-001 | Puerta 2,00x2,40 | Unidad | 1 |  | 0
21 | 72101903-001 | Ventana tipo balancin incluye colocacion | Metros cuadrados | 8,12 |  | #VALUE!
22 | 72102304-005 | Cámara séptica: 150 x 260 x 170 m | Unidad | 1 |  | 0
23 | 72102304-005 | Pozo Absorbente: diámetro = 1,80 m profundidad = 5,0 m | Unidad | 1 |  | 0
24 | 72102304-005 | Cámara de inspección de 60 x 60, con tapa | Unidad | 1 |  | 0
25 | 72102304-005 | Caño PVC de 100 mm | Metro lineal | 12 |  | 0
26 | 72102304-005 | Caño PVC de 75 mm para ventilación | Metro lineal | 21 |  | 0
27 | 72102304-005 | Caño PVC de 50 mm | Metro lineal | 19 |  | 0
28 | 72102304-005 | Rejilla de piso sinfonada 15 x 15 | Unidad | 2 |  | 0
29 | 72102304-005 | Inodoro (material, colocación y accesorios) | Unidad | 1 |  | 0
30 | 72102304-005 | Lavatorio (material, colocación y accesorios) | Unidad | 1 |  | 0
31 | 72102304-002 | Caño PVC 1. 1/4" | Metro lineal | 32 |  | 0
32 | 72102304-002 | Caño PVC 1" | Metro lineal | 25 |  | 0
33 | 72102304-002 | Caño PVC 3/4" | Metro lineal | 31 |  | 0
34 | 72102304-002 | Caño PVC 1/2" | Metro lineal | 22 |  | 0
35 | 72102304-002 | Canilla común de 3/4" | Unidad | 2 |  | 0
36 | 72102304-002 | Canilla de patio de 3/4" | Unidad | 2 |  | 0
37 | 72102304-002 | Canaleta y caño de bajada de chapa metalica | Metro lineal | 22 |  | 0
38 | 72102304-002 | Registro con tapa, 40 x 40 cm | Unidad | 2 |  | 0
39 | 72131601-001 | Tablero General | Unidad | 1 |  | 0
40 | 72131601-001 | Boca de luz | Unidad | 12 |  | 0
41 | 72131601-001 | Toma corriente | Unidad | 8 |  | 0
42 | 72131601-001 | Ventilador de techo | Unidad | 3 |  | 0
43 | 72131601-001 | Línea para ventilador | Unidad | 3 |  | 0
44 | 72131601-001 | Luminaria 2 x 40 (fluorescente) | Unidad | 12 |  | 0
45 | 73141502-001 | Provisión y colocación de vidrios transparentes de 3,0 mm | Metros cuadrados | 12 |  | 0
46 | 72131601-012 | Pared, al acrilico c/ enduido | Metros cuadrados | 329 |  | 0
47 | 72131601-012 | Balalncines, con atioxido y esmalte sintético | Metros cuadrados | 12 |  | 0
48 | 72131601-013 | LIMPIEZA FINAL | Unidad Medida Global | 1 |  | 0
49 | 82101502-007 | PLACA DE BRONCE | Unidad | 1 |  | 0
50 | 82101502-007 | CARTEL DE OBRAS | Unidad | 1 |  | 0
Precio Total
LOTE NRO: 5
PROVISION DE TANQUE DE AGUA Y Ampliación DE RED PARA SISTEMA DE AGUA POTABLE, Contrato Abierto: No , Abastecimiento simultáneo: No
Ítem | Código Catálogo | Descripción del Bien | Unidad de Medida | Cantidad | Precio unitario (IVA incluído) | Precio total
1 | 40151510-002 | EQUIP. HIDR. Y ELECT. DE 5 HP Incluye transformador de 10 HP Y Resguardo p/ tablero | Unidad Medida Global | 1 |  | 0
2 | 83101504-987 | TANQUE ELEVADO DE 20.000 L | Unidad | 1 |  | 0
3 | 83101504-995 | CERCADO PERIMETRAL De caños met c/ tejido, base mamp lad, revoc y pintado. | Metro lineal | 20 |  | 0
4 | 72102303-001 | CAÑOS P/ RED DISTRIBUCION | Metro lineal | 3.000 |  | 0
5 | 82101502-004 | CARTEL DE OBRA | Unidad | 1 |  | 0
6 | 76111701-001 | LIMPIEZA FINAL | Unidad Medida Global | 1 |  | 0
Precio Total
LOTE NRO: 6
PROVISION DE TANQUE DE AGUA Y Ampliación DE RED PARA SISTEMA DE AGUA POTABLE, Contrato Abierto: No , Abastecimiento simultáneo: No
Ítem | Código Catálogo | Descripción del Bien | Unidad de Medida | Cantidad | Precio unitario (IVA incluído) | Precio total
1 | 40151510-002 | EQUIP. HIDR. Y ELECT. DE 5 HP Incluye transformador de 10 HP Y Resguardo p/ tablero | Unidad Medida Global | 1 |  | 0
2 | 83101504-987 | TANQUE ELEVADO DE 20.000 L | Unidad | 1 |  | 0
3 | 83101504-987 | CERCADO PERIMETRAL De caños met c/ tejido, base mamp lad, revoc y pintado. | Metro lineal | 20 |  | 0
4 | 72102303-001 | CAÑOS P/ RED DISTRIBUCION | Metro lineal | 3.000 |  | 0
5 | 82101502-004 | CARTEL DE OBRA | Unidad | 1 |  | 0
6 | 76111701-001 | LIMPIEZA FINAL | Unidad Medida Global | 1 |  | 0
Precio Total
Firma
| Nombre: | [indicar el nombre completo de la persona que firma el Formulario de la Oferta]
| En calidad de: | [indicar la calidad jurídica de la persona que firma el Formulario de la Oferta]