## items
Ítems del llamado MANTENIMIENTO Y REPARACION DE EDIFICIOS Y OTROS con ID: 290866
LOTE NRO: 1
MANTENIMIENTO DE PUERTAS DE BLINDEX DEL AISP, Contrato Abierto: por Cantidad , Abastecimiento simultáneo: No
Ítem | Código Catálogo | Descripción del Bien | Unidad de Medida | Presentación | Cantidad Mínima | Cantidad Máxima | Precio unitario (IVA incluído) | Precio total
1 | 72102802-001 | Mantenimiento preventivo de puerta de blindex. | Unidad |  | 1 | 1 |  | 0
2 | 72102802-001 | Freno hidráulico (con su caja correspondiente) | Unidad |  | 1 | 1 |  | 0
3 | 72102802-001 | Herrajes para puerta de blindex. | Unidad |  | 1 | 1 |  | 0
4 | 72102802-001 | Tirador para apertura de puerta (metálico/madera). | Unidad |  | 1 | 1 |  | 0
5 | 72102802-001 | Puerta de blindex, medida 1,15 m x 2,05 m x 10 mm de espesor. | Unidad |  | 1 | 1 |  | 0
6 | 72102802-001 | Puerta de blindex, medida 0,95 m x 2 m x 10 mm de espesor. | Unidad |  | 1 | 1 |  | 0
Precio Total
LOTE NRO: 2
LOTE 2, Contrato Abierto: No , Abastecimiento simultáneo: No
Ítem | Código Catálogo | Descripción del Bien | Unidad de Medida | Presentación | Cantidad | Precio unitario (IVA incluído) | Precio total
1 | 72102802-001 | Desmonte de techo de tejas y tejuelitas oficinas posteriores (Edificación antigua). | Metros cuadrados |  | 86 |  | 0
2 | 72102802-001 | Provisión y colocación de techo de tejas y tejuelitas sector oficinas posteriores (Edificacion antigua). | Metros cuadrados |  | 86 |  | 0
3 | 72102802-001 | Provisión y colocación de canaletas c/ bajada parte trasera. | Metro lineal |  | 28 |  | 0
4 | 72102802-001 | Pintura de techo de tejuelas al barniz y maderamen esmalte sintético. | Metros cuadrados |  | 86 |  | 0
5 | 72102802-001 | Pintura de canaleta y bajada con Esmalte Sintético. | Metro lineal |  | 28 |  | 0
6 | 72102802-001 | Pintura al látex Exterior con enduido de oficinas. | Metros cuadrados |  | 1,348 |  | 0
7 | 72102802-001 | Pintura al látex Interior con enduido de oficinas. | Metros cuadrados |  | 2,022 |  | 0
8 | 72102802-001 | Pintura de aberturas (exteriores e interiores). | Unidad Medida Global |  | 1 |  | 0
9 | 72102802-001 | Pintura al látex exterior con enduido de muralla lateral. | Metros cuadrados |  | 140 |  | 0
10 | 72102802-001 | Pintura de rejas metálicas frente. | Metros cuadrados |  | 100 |  | 0
11 | 72102802-001 | Desmonte de piso vereda existente. | Metros cuadrados |  | 300 |  | 0
12 | 72102802-001 | Provisión y colocación de piso canto rodado (In Situ) para vereda. | Metros cuadrados |  | 300 |  | 0
13 | 72102802-001 | Reparación de baños para funcionarios sector oficinas (damas y caballeros). | Unidad Medida Global |  | 1 |  | 0
14 | 72102802-001 | Impermeabilización techo plano c/ mantenimiento de canaletas. | Metros cuadrados |  | 28 |  | 0
15 | 72102802-001 | Pintura de paredes. | Metros cuadrados |  | 58 |  | 0
16 | 72102802-001 | Iluminación con tubos fluorescentes de 2x40w con difusores de aluminio. | Unidad |  | 4 |  | 0
17 | 72102802-001 | Cielo raso paneles de dumlot con perfileria metalica. | Metros cuadrados |  | 27,09 |  | #VALUE!
18 | 72102802-001 | Mantenimiento y pintura aberturas (colocación de vidrios). | Unidad Medida Global |  | 1 |  | 0
19 | 72102802-001 | Limpieza final de obra. | Unidad Medida Global |  | 1 |  | 0
Precio Total
LOTE NRO: 3
MANTENIMIENTO Y REPARACION DE TECHO DE LOS DEPOSITOS DE CARGAS AEREAS DEL AIG., Contrato Abierto: No , Abastecimiento simultáneo: No
Ítem | Código Catálogo | Descripción del Bien | Unidad de Medida | Presentación | Cantidad | Precio unitario (IVA incluído) | Precio total
1 | 72102802-001 | Levantamiento de techo de chapas existentes. | Metros cuadrados |  | 2.514 |  | 0
2 | 72102802-001 | Levantamiento de canaletas existente. | Metro lineal |  | 169 |  | 0
3 | 72102802-001 | Pilares adicional metálico según plano. | Metro lineal |  | 93 |  | 0
4 | 72102802-001 | Cabriada adicional metálica según plano. | Metro lineal |  | 61 |  | 0
5 | 72102802-001 | Mampostería de elevación 0,15 lad. Visto. | Metros cuadrados |  | 328 |  | 0
6 | 72102802-001 | Montaje de techo nuevo. | Metros cuadrados |  | 2.514 |  | 0
7 | 72102802-001 | Aislación hidrófuga entre techo y parapeto. | Metros cuadrados |  | 35 |  | 0
8 | 72102802-001 | Pintura sintética de paredes y parapetos. | Metros cuadrados |  | 50 |  | 0
9 | 72102802-001 | Desmontar instalación eléctrica existente. | Unidad Medida Global |  | 1 |  | 0
10 | 72102802-001 | Instalación eléctrica c/ mat. recuperados | Unidad Medida Global |  | 1 |  | 0
11 | 72102802-001 | Provisión y aislación de extractor eólico. | Unidad |  | 8 |  | 0
12 | 72102802-001 | Reparación de chapas viejas. | Unidad |  | 1 |  | 0
13 | 72102802-001 | Instalación de cctv. | Unidad Medida Global |  | 1 |  | 0
14 | 72102802-001 | Canaletas y bajadas | Metro lineal |  | 393 |  | 0
15 | 72102802-001 | Cielorraso metálico según plano. | Metros cuadrados |  | 245 |  | 0
16 | 72102802-001 | Limpieza final de obra | Unidad Medida Global |  | 1 |  | 0
Precio Total
LOTE NRO: 4
MANTENIMIENTO Y REPARACION DEL TECHO DE LA TERMINAL DEL AIG., Contrato Abierto: No , Abastecimiento simultáneo: No
Ítem | Código Catálogo | Descripción del Bien | Unidad de Medida | Presentación | Cantidad | Precio unitario (IVA incluído) | Precio total
1 | 72102802-001 | Levantamiento impermeabilización existente. | Metros cuadrados |  | 3.016 |  | 0
2 | 72102802-001 | Carpeta de regularización. | Metros cuadrados |  | 3.173 |  | 0
3 | 72102802-001 | Impermeabilización con geotextil y membrana liquida. | Metros cuadrados |  | 3.173 |  | 0
4 | 72102802-001 | Carpeta de vinilona. | Metros cuadrados |  | 3.016 |  | 0
5 | 72102802-001 | Limpieza final. | Unidad Medida Global |  | 1 |  | 0
Precio Total
LOTE NRO: 5
DIRECCIÓN DE AERONAUTICA, Contrato Abierto: No , Abastecimiento simultáneo: No
Ítem | Código Catálogo | Descripción del Bien | Unidad de Medida | Presentación | Cantidad | Precio unitario (IVA incluído) | Precio total
1 | 72102802-001 | Mantenimiento y reparación de paredes y aberturas con pinturas ACC-U. | Metros cuadrados |  | 800 |  | 0
2 | 72102802-001 | Mantenimiento de ventanas venesianas ACC-U. | Metros |  | 45 |  | 0
Precio Total
LOTE NRO: 6
LOTE 6, Contrato Abierto: No , Abastecimiento simultáneo: No
Ítem | Código Catálogo | Descripción del Bien | Unidad de Medida | Presentación | Cantidad | Precio unitario (IVA incluído) | Precio total
1 | 72102802-001 | Desmonte de artefactos sanitarios | Unidad Medida Global |  | 1 |  | 0
2 | 72102802-001 | Demolición de pisos y azulejos | Metros cuadrados |  | 55 |  | 0
3 | 72102802-001 | Demolicion de contrapiso | Metros cuadrados |  | 9 |  | 0
4 | 72102802-001 | Desmonte de aberturas de madera, de aluminio y marcos | Unidad Medida Global |  | 1 |  | 0
5 | 72102802-001 | Desmonte de cielorraso, instalación eléctrica | Unidad Medida Global |  | 1 |  | 0
6 | 72102802-001 | Desmonte de instalación hidraulica | Unidad Medida Global |  | 1 |  | 0
7 | 72102802-001 | Desmonte de valvula de descarga | Unidad |  | 2 |  | 0
8 | 72102802-001 | Provisión y colocación de llave de paso 1/2 con campana tipo FV | Unidad |  | 1 |  | 0
9 | 72102802-001 | Provisión e instalacion de agua corriente, lavatorio, inodoro | Unidad Medida Global |  | 1 |  | 0
10 | 72102802-001 | Provisión y colocación de llaves de paso 3/4 con campana tipo F V. | Unidad |  | 2 |  | 0
11 | 72102802-001 | Provision y colocación de llave de paso esclusa 11/2 tipo deca | Unidad |  | 2 |  | 0
12 | 72102802-001 | Provision e instalacion de desague cloacal, inodoros, lavatorios | Unidad Medida Global |  | 1 |  | 0
13 | 72102802-001 | Provición y montaje de caja sifonada 15 x 15 con rejilla de aluminio | Unidad |  | 1 |  | 0
14 | 72102802-001 | Provisión y colocación de bachas de sobreponer en mesada de granito con griferias Presmatic tipo Deca | Unidad |  | 2 |  | 0
15 | 72102802-001 | Provisión y colocación de canilla con pico manguera de 1/2 para uso del personal de limpieza | Unidad |  | 1 |  | 0
16 | 72102802-001 | Provisión y montaje de aberturas de madera, marco de lapacho, puerta placa de cedro con herrajes y cerradura | Unidad |  | 3 |  | 0
17 | 72102802-001 | Provisión y colocación de azulejos de porcelanato pulido | Metros cuadrados |  | 46 |  | 0
18 | 72102802-001 | Provisión y colocación de piso porcelanato pulido color a elegir con carpeta | Metros cuadrados |  | 9 |  | 0
19 | 72102802-001 | Provisión y colocación de guarda ancho 8 cm de granito natural | Mililitros |  | 18 |  | 0
20 | 72102802-001 | Provision y colocación de inodoros tipo deca montecarlo con valvula de descarga tipo deca de 1 1/2 sistema Prematic | Unidad |  | 2 |  | 0
21 | 72102802-001 | Provisión y montaje de mesada de granito natural con polleras de 0,15 y zocalos de 8 cm para dos lavatorios de sobreponer | Unidad |  | 1 |  | 0
22 | 72102802-001 | Revoque de pared una capa | Metros cuadrados |  | 46 |  | 0
23 | 72102802-001 | Provisión y colocación de sifón cromados | Unidad |  | 2 |  | 0
24 | 72102802-001 | Provisión y colocación de kit de accesorios acero inoxidables para baño | Unidad |  | 1 |  | 0
25 | 72102802-001 | Provisión y colocación de espejos con bordes de granito natural de ancho 8 cm | Unidad |  | 1 |  | 0
26 | 72102802-001 | Provisión y colocación de cielorraso de yeso tipo durlock con perfileria | Metros cuadrados |  | 9 |  | 0
27 | 72102802-001 | Alimentación eléctrica con conductor de 4mm desde el tablero seccional con protector de circuito | Unidad |  | 1 |  | 0
28 | 72102802-001 | Provisión y colocación de equipo completo de embutir con difusores acrilicos 2x40 W | Unidad |  | 1 |  | 0
29 | 72102802-001 | Provisión y colocación de artefacto eléctrico de embutir circular con lámparas 2x15w. | Unidad |  | 4 |  | 0
30 | 72102802-001 | Pintura de aberturas, marcos y contramarcos con sellador y sintetico | Unidad Medida Global |  | 1 |  | 0
31 | 72102802-001 | Provision y colocación de señalizador | Unidad |  | 1 |  | 0
32 | 72102802-001 | Dispensador para jabon liquido de sobreponer tipo FV | Unidad |  | 2 |  | 0
33 | 72102802-001 | Provición y colocación de moviliario para insumo de limpieza con estante y cerraduras | Unidad |  | 1 |  | 0
34 | 72102802-001 | Pintura de poliuretano de puertas accesos a baño con sellador | Unidad Medida Global |  | 1 |  | 0
35 | 72102802-001 | Provision y colocacion de contrapiso de hormigon de cascotes de 10cm sobre losa | Metros cuadrados |  | 9 |  | 0
36 | 72102802-001 | Impermeabilizacion de losa con material y mano de obra | Metros cuadrados |  | 12 |  | 0
37 | 72102802-001 | provision y colocación de tapa de inodoro de madera pintada con fijacion cromada | Unidad |  | 2 |  | 0
38 | 72102802-001 | Provision y colocación de ventana corrediza de aluminio galvanizado | Unidad |  | 1 |  | 0
39 | 72102802-001 | Povisión de papeleras de acero inox. Con tapa movil, medianos y grande | Unidad |  | 3 |  | 0
40 | 72102802-001 | Provisión y colocación de Secamanos Automático Electrico de acero inox. | Unidad |  | 1 |  | 0
41 | 72102802-001 | Provisión y colocación de Ducha Telefono tipo FV | Unidad |  | 1 |  | 0
42 | 72102802-001 | Limpieza final y retiro de escombro hasta contenedores y materiales sobrantes | Unidad Medida Global |  | 1 |  | 0
Precio Total
LOTE NRO: 7
LOTE 7, Contrato Abierto: No , Abastecimiento simultáneo: No
Ítem | Código Catálogo | Descripción del Bien | Unidad de Medida | Presentación | Cantidad | Precio unitario (IVA incluído) | Precio total
1 | 72102802-001 | Desmonte de artefactos sanitarios | Unidad Medida Global |  | 1 |  | 0
2 | 72102802-001 | Demolición de pisos y azulejos | Metros cuadrados |  | 67,5 |  | #VALUE!
3 | 72102802-001 | Demolición de contrapiso | Metros cuadrados |  | 12,5 |  | #VALUE!
4 | 72102802-001 | Demolición de mampostería 0,15m para vano de puerta | Metros cuadrados |  | 2 |  | 0
5 | 72102802-001 | Desmonte de aberturas de madera, de aluminio y marcos | Unidad Medida Global |  | 1 |  | 0
6 | 72102802-001 | Desmonte de cielorraso, instalación eléctrica | Unidad Medida Global |  | 1 |  | 0
7 | 72102802-001 | Desmonte de instalación hidráulica | Unidad Medida Global |  | 1 |  | 0
8 | 72102802-001 | Desmonte de válvula de descarga | Unidad |  | 2 |  | 0
9 | 72102802-001 | Desmonte de cañería principal de 2,1 1/2 y de 1y ramales | Unidad Medida Global |  | 1 |  | 0
10 | 72102802-001 | Provisión y colocación de cañería de 2,1 1/2y 1 para alimentación con sus accesorios | Unidad Medida Global |  | 1 |  | 0
11 | 72102802-001 | Provisión e instalación de agua corriente, lavatorio, inodoro y mingitorios | Unidad Medida Global |  | 1 |  | 0
12 | 72102802-001 | Provisión y colocación de llaves de paso 3/4 con campana tipo F V. | Unidad |  | 2 |  | 0
13 | 72102802-001 | Provisión y colocación de llave de paso 1/2 con campana tipo FV. | Unidad |  | 1 |  | 0
14 | 72102802-001 | Provisión y colocación de llaves de paso exclusa de 1 1/2 tipo Deca con accesorios | Unidad |  | 2 |  | 0
15 | 72102802-001 | Provisión e instalación de desagüe cloacal, inodoros, lavatorios y mingitorios | Unidad Medida Global |  | 1 |  | 0
16 | 72102802-001 | Provisión y montaje de caja sifonada 15 x 15 y 10x10 con rejilla de aluminio | Unidad |  | 2 |  | 0
17 | 72102802-001 | Provisión y colocación de lavatorios de sobreponer en mesada de granito con griferías Presmatic tipo Deca | Unidad |  | 2 |  | 0
18 | 72102802-001 | Provisión y colocación de canilla con pico manguera de 1/2 para uso del personal de limpieza | Unidad |  | 1 |  | 0
19 | 72102802-001 | Provisión y colocación de bacha de embutir de acero inox. tipo Tramontina con mesada de granito y canilla tipo FV. | Unidad Medida Global |  | 1 |  | 0
20 | 72102802-001 | Provisión y montaje de aberturas de madera, marco de lapacho, contramarco de cedro ,puerta placa de cedro con herrajes y cerradura tipo papaiz | Unidad |  | 4 |  | 0
21 | 72102802-001 | Provisión y colocación de azulejos de porcelanato pulido | Metros cuadrados |  | 67 |  | 0
22 | 72102802-001 | Provisión y colocación de piso porcelanato con carpeta | Metros cuadrados |  | 12,5 |  | #VALUE!
23 | 72102802-001 | Provisión y colocación de guarda ancho 8 cm de granito natural | Mililitros |  | 23 |  | 0
24 | 72102802-001 | Provisión y colocación de mingitorio con sifón inc. y griferías Presmatic tipo Deca | Unidad |  | 2 |  | 0
25 | 72102802-001 | Cerramiento de mamposterías en ductos para bajadas de alimentación | Unidad Medida Global |  | 1 |  | 0
26 | 72102802-001 | Cerramiento de Mampostería de elevación | Metros cuadrados |  | 6,5 |  | #VALUE!
27 | 72102802-001 | Provisión y colocación de inodoros tipo deca montecarlo con válvula de descarga tipo deca de 1 1/2 sistema Presmatic | Unidad |  | 2 |  | 0
28 | 72102802-001 | Provisión y montaje de mesada de granito natural con polleras de 0,15 y zócalos de 7 cm para dos lavatorios de sobreponer | Unidad |  | 1 |  | 0
29 | 72102802-001 | Provisión y montaje de mesada de granito natural con polleras de 0,15 y zócalos de 7 cm para 1 bacha de embutir | Unidad |  | 1 |  | 0
30 | 72102802-001 | Revoque de pared una capa | Metros cuadrados |  | 55 |  | 0
31 | 72102802-001 | Provisión y colocación de sifón cromados de 1era. Calidad | Unidad |  | 2 |  | 0
32 | 72102802-001 | Provisión y colocación de kit de accesorios acero inoxidables para baño | Unidad |  | 1 |  | 0
33 | 72102802-001 | Provisión y colocación de espejos con bordes de granito natural de 8 cm | Unidad |  | 1 |  | 0
34 | 72102802-001 | Provisión y colocación de cieloraso de yeso tipo durloc ck con perfileria | Metros cuadrados |  | 12,5 |  | #VALUE!
35 | 72102802-001 | Alimentación eléctrica con conductor de 4mm desde el tablero seccional con protector de circuito | Unidad |  | 1 |  | 0
36 | 72102802-001 | Provisión y colocación de equipo completo de embutir con difusores acrílicos 2x40 W | Unidad |  | 2 |  | 0
37 | 72102802-001 | Provisión y colocación de artefacto eléctrico de embutir circular con lámparas 2x15w | Unidad |  | 6 |  | 0
38 | 72102802-001 | Pintura de aberturas, marcos y contramarcos con sellador y sintético | Unidad Medida Global |  | 1 |  | 0
39 | 72102802-001 | Provisión y colocación separadores para mingitorios de granito pulido | Metros cuadrados |  | 1 |  | 0
40 | 72102802-001 | Reparación y mantenimiento de aberturas con silleta | Unidad |  | 2 |  | 0
41 | 72102802-001 | Provisión y colocación de dispensador para jabón liquido de sobreponer tipo FV | Unidad |  | 2 |  | 0
42 | 72102802-001 | Provisión y colocación de mobiliario para insumo de limpieza con estante y cerraduras | Unidad |  | 1 |  | 0
43 | 72102802-001 | Provisión y colocación de señalizador | Unidad |  | 2 |  | 0
44 | 72102802-001 | Pintura de poliuretano de puertas accesos a baños con sellador | Unidad |  | 1 |  | 0
45 | 72102802-001 | Provisión y colocación de contrapiso de hormigón de cascotes de 10cm sobre losa | Metros cuadrados |  | 12,5 |  | #VALUE!
46 | 72102802-001 | Impermeabilización de losa con material y mano de obra | Metros cuadrados |  | 16 |  | 0
47 | 72102802-001 | Provisión y colocación de tapa de inodoro de madera pintada con fijación cromada | Unidad |  | 2 |  | 0
48 | 72102802-001 | Provisión y colocación de ventana corrediza de aluminio galvanizado 60x1,40m | Unidad |  | 1 |  | 0
49 | 72102802-001 | Provisión y colocación de ventana corrediza de aluminio galvanizado 60x70m | Unidad |  | 1 |  | 0
50 | 72102802-001 | Colocación de guarda obra de madera terciada con estructura de madera. | Unidad Medida Global |  | 1 |  | 0
51 | 72102802-001 | Provisión de papeleras de acero inox. Con tapa móvil, medianos y grande | Unidad |  | 3 |  | 0
52 | 72102802-001 | Provisión y colocación de Secamanos Automático Eléctrico de acero inox. | Unidad |  | 1 |  | 0
53 | 72102802-001 | Limpieza final y retiro de escombro | Unidad Medida Global |  | 1 |  | 0
Precio Total
LOTE NRO: 8
LOTE 8, Contrato Abierto: No , Abastecimiento simultáneo: No
Ítem | Código Catálogo | Descripción del Bien | Unidad de Medida | Presentación | Cantidad | Precio unitario (IVA incluído) | Precio total
1 | 72102802-001 | Desmonte de artefactos sanitarios | Unidad Medida Global |  | 1 |  | 0
2 | 72102802-001 | Demolición de pisos y azulejos | Metros cuadrados |  | 55 |  | 0
3 | 72102802-001 | Demolición de contrapiso | Metros cuadrados |  | 9 |  | 0
4 | 72102802-001 | Desmonte de aberturas de madera, de aluminio y marcos | Unidad Medida Global |  | 1 |  | 0
5 | 72102802-001 | Desmonte de cielorraso, instalación eléctrica | Unidad Medida Global |  | 1 |  | 0
6 | 72102802-001 | Desmonte de instalación hidráulica | Unidad Medida Global |  | 1 |  | 0
7 | 72102802-001 | Desmonte de válvula de descarga | Unidad |  | 2 |  | 0
8 | 72102802-001 | Provisión y colocación de llave de paso 1/2 con campana tipo FV | Unidad |  | 1 |  | 0
9 | 72102802-001 | Provisión e instalación de agua corriente, lavatorio, inodoro | Unidad Medida Global |  | 1 |  | 0
10 | 72102802-001 | Provisión y colocación de llaves de paso 3/4 con campana tipo F V. | Unidad |  | 2 |  | 0
11 | 72102802-001 | Provisión y colocación de llave de paso esclusa 11/2 tipo deca | Unidad |  | 2 |  | 0
12 | 72102802-001 | Provisión e instalación de desagüe cloacal, inodoros, lavatorios | Unidad Medida Global |  | 1 |  | 0
13 | 72102802-001 | Provisión y montaje de caja sifonada 15 x 15 con rejilla de aluminio | Unidad |  | 1 |  | 0
14 | 72102802-001 | Provisión y colocación de bachas de sobreponer en mesada de granito con griferías Presmatic tipo Deca | Unidad |  | 2 |  | 0
15 | 72102802-001 | Provisión y colocación de canilla con pico manguera de 1/2 para uso del personal de limpieza | Unidad |  | 1 |  | 0
16 | 72102802-001 | Provisión y montaje de aberturas de madera, marco de lapacho, puerta placa de cedro con herrajes y cerradura tipo papaiz y contramarcos de cedro | Unidad |  | 3 |  | 0
17 | 72102802-001 | Provisión y colocación de azulejos de porcelanato pulido | Metros cuadrados |  | 46 |  | 0
18 | 72102802-001 | Provisión y colocación de piso porcelanato pulido color a elegir con carpeta | Metros cuadrados |  | 9 |  | 0
19 | 72102802-001 | Provisión y colocación de guarda ancho 8 cm de granito natural | Mililitros |  | 18 |  | 0
20 | 72102802-001 | Provisión y colocación de inodoros tipo deca montecarlo con válvula de descarga tipo deca de 1 1/2 sistema Prematic | Unidad |  | 2 |  | 0
21 | 72102802-001 | Provisión y montaje de mesada de granito natural con polleras de 0,15 y zócalos de 8 cm para dos lavatorios de sobreponer | Unidad |  | 1 |  | 0
22 | 72102802-001 | Revoque de pared una capa | Metros cuadrados |  | 46 |  | 0
23 | 72102802-001 | Provisión y colocación de sifón cromados | Unidad |  | 2 |  | 0
24 | 72102802-001 | Provisión y colocación de kit de accesorios acero inoxidables para baño | Unidad |  | 1 |  | 0
25 | 72102802-001 | Provisión y colocación de espejos con bordes de granito natural de ancho 8 cm | Unidad |  | 1 |  | 0
26 | 72102802-001 | Provisión y colocación de cielorraso de yeso tipo durlock con perfileria | Metros cuadrados |  | 9 |  | 0
27 | 72102802-001 | Alimentación eléctrica con conductor de 4mm desde el tablero seccional con protector de circuito | Unidad |  | 1 |  | 0
28 | 72102802-001 | Provisión y colocación de equipo completo de embutir con difusores acrílicos 2x40 W | Unidad |  | 1 |  | 0
29 | 72102802-001 | Provisión y colocación de artefacto eléctrico de embutir circular con lámparas 2x15w. | Unidad |  | 4 |  | 0
30 | 72102802-001 | Pintura de aberturas, marcos y contramarcos con sellador y sintético | Unidad Medida Global |  | 1 |  | 0
31 | 72102802-001 | Provisión y colocación de señalizador | Unidad |  | 1 |  | 0
32 | 72102802-001 | Dispensador para jabón liquido de sobreponer tipo FV | Unidad |  | 2 |  | 0
33 | 72102802-001 | Provisión y colocación de mobiliario para insumo de limpieza con estante y cerraduras | Unidad |  | 1 |  | 0
34 | 72102802-001 | Pintura de poliuretano de puertas accesos a baño con sellador | Unidad Medida Global |  | 1 |  | 0
35 | 72102802-001 | Provisión y colocación de contrapiso de hormigón de cascotes de 10cm sobre losa | Metros cuadrados |  | 9 |  | 0
36 | 72102802-001 | Impermeabilización de losa con material y mano de obra | Metros cuadrados |  | 12 |  | 0
37 | 72102802-001 | Provisión y colocación de tapa de inodoro de madera pintada con fijación cromada | Unidad |  | 2 |  | 0
38 | 72102802-001 | Provisión y colocación de ventana corrediza de aluminio galvanizado | Unidad |  | 1 |  | 0
39 | 72102802-001 | Provisión de papeleras de acero inox. Con tapa móvil, medianos y grande | Unidad |  | 3 |  | 0
40 | 72102802-001 | Provisión y colocación de Secamanos Automático Eléctrico de acero inox. | Unidad |  | 1 |  | 0
41 | 72102802-001 | Provisión y colocación de Ducha Teléfono tipo FV | Unidad |  | 1 |  | 0
42 | 72102802-001 | Limpieza final y retiro de escombro hasta contenedores y materiales sobrantes | Unidad Medida Global |  | 1 |  | 0
Precio Total
LOTE NRO: 9
LOTE 9, Contrato Abierto: No , Abastecimiento simultáneo: No
Ítem | Código Catálogo | Descripción del Bien | Unidad de Medida | Presentación | Cantidad | Precio unitario (IVA incluído) | Precio total
1 | 72102802-001 | Desmonte de artefactos sanitarios | Unidad Medida Global |  | 1 |  | 0
2 | 72102802-001 | Demolición de pisos y azulejos | Metros cuadrados |  | 55 |  | 0
3 | 72102802-001 | Demolición de contrapiso | Metros cuadrados |  | 9 |  | 0
4 | 72102802-001 | Desmonte de aberturas de madera, de aluminio y marcos | Unidad Medida Global |  | 1 |  | 0
5 | 72102802-001 | Desmonte de cielorraso, instalación eléctrica | Unidad Medida Global |  | 1 |  | 0
6 | 72102802-001 | Desmonte de instalación hidráulica | Unidad Medida Global |  | 1 |  | 0
7 | 72102802-001 | Desmonte de válvula de descarga | Unidad |  | 2 |  | 0
8 | 72102802-001 | Provisión y colocación de llave de paso 1/2 con campana tipo FV | Unidad |  | 1 |  | 0
9 | 72102802-001 | Provisión e instalación de agua corriente, lavatorio, inodoro | Unidad Medida Global |  | 1 |  | 0
10 | 72102802-001 | Provisión y colocación de llaves de paso 3/4 con campana tipo F V. | Unidad |  | 2 |  | 0
11 | 72102802-001 | Provisión y colocación de llave de paso esclusa 11/2 tipo deca | Unidad |  | 2 |  | 0
12 | 72102802-001 | Provisión e instalación de desagüe cloacal, inodoros, lavatorios | Unidad Medida Global |  | 1 |  | 0
13 | 72102802-001 | Provisión y montaje de caja sifonada 15 x 15 con rejilla de aluminio | Unidad |  | 1 |  | 0
14 | 72102802-001 | Provisión y colocación de bachas de sobreponer en mesada de granito con griferías Presmatic tipo Deca | Unidad |  | 2 |  | 0
15 | 72102802-001 | Provisión y colocación de canilla con pico manguera de 1/2 para uso del personal de limpieza | Unidad |  | 1 |  | 0
16 | 72102802-001 | Provisión y montaje de aberturas de madera, marco de lapacho, puerta placa de cedro con herrajes y cerradura tipo papaiz y contramarcos de cedro | Unidad |  | 3 |  | 0
17 | 72102802-001 | Provisión y colocación de azulejos de porcelanato pulido | Metros cuadrados |  | 46 |  | 0
18 | 72102802-001 | Provisión y colocación de piso porcelanato pulido color a elegir con carpeta | Metros cuadrados |  | 9 |  | 0
19 | 72102802-001 | Provisión y colocación de guarda ancho 8 cm de granito natural | Mililitros |  | 18 |  | 0
20 | 72102802-001 | Provisión y colocación de inodoros tipo deca montecarlo con válvula de descarga tipo deca de 1 1/2 sistema Prematic | Unidad |  | 2 |  | 0
21 | 72102802-001 | Provisión y montaje de mesada de granito natural con polleras de 0,15 y zócalos de 8 cm para dos lavatorios de sobreponer | Unidad |  | 1 |  | 0
22 | 72102802-001 | Revoque de pared una capa | Metros cuadrados |  | 46 |  | 0
23 | 72102802-001 | Provisión y colocación de sifón cromados | Unidad |  | 2 |  | 0
24 | 72102802-001 | Provisión y colocación de kit de accesorios acero inoxidables para baño | Unidad |  | 1 |  | 0
25 | 72102802-001 | Provisión y colocación de espejos con bordes de granito natural de ancho 8 cm | Unidad |  | 1 |  | 0
26 | 72102802-001 | Provisión y colocación de cielorraso de yeso tipo durlock con perfileria | Metros cuadrados |  | 9 |  | 0
27 | 72102802-001 | Alimentación eléctrica con conductor de 4mm desde el tablero seccional con protector de circuito | Unidad |  | 1 |  | 0
28 | 72102802-001 | Provisión y colocación de equipo completo de embutir con difusores acrílicos 2x40 W. | Unidad |  | 1 |  | 0
29 | 72102802-001 | Provisión y colocación de artefacto eléctrico de embutir circular con lámparas 2x15w. | Unidad |  | 4 |  | 0
30 | 72102802-001 | Pintura de aberturas, marcos y contramarcos con sellador y sintético. | Unidad Medida Global |  | 1 |  | 0
31 | 72102802-001 | Provisión y colocación de señalizador. | Unidad |  | 1 |  | 0
32 | 72102802-001 | Dispensador para jabón líquido de sobreponer tipo FV. | Unidad |  | 2 |  | 0
33 | 72102802-001 | Provisión y colocación de mobiliario para insumo de limpieza con estante y cerraduras. | Unidad |  | 1 |  | 0
34 | 72102802-001 | Pintura de poliuretano de puertas accesos a baño con sellador. | Unidad Medida Global |  | 1 |  | 0
35 | 72102802-001 | Provisión y colocación de contrapiso de hormigón de cascotes de 10cm sobre losa. | Metros cuadrados |  | 9 |  | 0
36 | 72102802-001 | Impermeabilización de losa con material y mano de obra | Metros cuadrados |  | 12 |  | 0
37 | 72102802-001 | Provisión y colocación de tapa de inodoro de madera pintada con fijación cromada. | Unidad |  | 2 |  | 0
38 | 72102802-001 | Provisión y colocación de ventana corrediza de aluminio galvanizado. | Unidad |  | 1 |  | 0
39 | 72102802-001 | Provisión de papeleras de acero inox. Con tapa móvil, medianos y grande. | Unidad |  | 3 |  | 0
40 | 72102802-001 | Provisión y colocación de Secamanos Automático Eléctrico de acero inox. | Unidad |  | 1 |  | 0
41 | 72102802-001 | Provisión y colocación de Ducha Teléfono tipo FV | Unidad |  | 1 |  | 0
42 | 72102802-001 | Limpieza final y retiro de escombro hasta contenedores y materiales sobrantes. | Unidad Medida Global |  | 1 |  | 0
Precio Total
LOTE NRO: 10
LOTE 10, Contrato Abierto: No , Abastecimiento simultáneo: No
Ítem | Código Catálogo | Descripción del Bien | Unidad de Medida | Presentación | Cantidad | Precio unitario (IVA incluído) | Precio total
1 | 72102802-001 | Desmonte de artefactos sanitarios | Unidad Medida Global |  | 1 |  | 0
2 | 72102802-001 | Demolición de pisos y azulejos | Metros cuadrados |  | 67,5 |  | #VALUE!
3 | 72102802-001 | Demolición de contrapiso | Metros cuadrados |  | 12,5 |  | #VALUE!
4 | 72102802-001 | Demolición de mampostería 0,15m para vano de puerta | Metros cuadrados |  | 2 |  | 0
5 | 72102802-001 | Desmonte de aberturas de madera, de aluminio y marcos | Unidad Medida Global |  | 1 |  | 0
6 | 72102802-001 | Desmonte de cielorraso, instalación eléctrica | Unidad Medida Global |  | 1 |  | 0
7 | 72102802-001 | Desmonte de instalación hidráulica | Unidad Medida Global |  | 1 |  | 0
8 | 72102802-001 | Desmonte de válvula de descarga | Unidad |  | 2 |  | 0
9 | 72102802-001 | Desmonte de cañería principal de 2,1 1/2 y de 1y ramales | Unidad Medida Global |  | 1 |  | 0
10 | 72102802-001 | Provisión y colocación de cañería de 2,1 1/2y 1 para alimentación con sus accesorios | Unidad Medida Global |  | 1 |  | 0
11 | 72102802-001 | Provisión e instalación de agua corriente, lavatorio, inodoro y mingitorios | Unidad Medida Global |  | 1 |  | 0
12 | 72102802-001 | Provisión y colocación de llaves de paso 3/4 con campana tipo F V. | Unidad |  | 2 |  | 0
13 | 72102802-001 | Provisión y colocación de llave de paso 1/2 con campana tipo FV. | Unidad |  | 1 |  | 0
14 | 72102802-001 | Provisión y colocación de llaves de paso exclusa de 1 1/2 tipo Deca con accesorios | Unidad |  | 2 |  | 0
15 | 72102802-001 | Provisión e instalación de desagüe cloacal, inodoros, lavatorios y mingitorios | Unidad Medida Global |  | 1 |  | 0
16 | 72102802-001 | Provisión y montaje de caja sifonada 15 x 15 y 10x10 con rejilla de aluminio | Unidad |  | 2 |  | 0
17 | 72102802-001 | Provisión y colocación de lavatorios de sobreponer en mesada de granito con griferías Presmatic tipo Deca | Unidad |  | 2 |  | 0
18 | 72102802-001 | Provisión y colocación de canilla con pico manguera de 1/2 para uso del personal de limpieza | Unidad |  | 1 |  | 0
19 | 72102802-001 | Provisión y colocación de bacha de embutir de acero inox. tipo Tramontina con mesada de granito y canilla tipo FV. | Unidad Medida Global |  | 1 |  | 0
20 | 72102802-001 | Provisión y montaje de aberturas de madera, marco de lapacho, contramarco de cedro ,puerta placa de cedro con herrajes y cerradura tipo papaiz | Unidad |  | 4 |  | 0
21 | 72102802-001 | Provisión y colocación de azulejos de porcelanato pulido | Metros cuadrados |  | 67 |  | 0
22 | 72102802-001 | Provisión y colocación de piso porcelanato con carpeta | Metros cuadrados |  | 12,5 |  | #VALUE!
23 | 72102802-001 | Provisión y colocación de guarda ancho 8 cm de granito natural | Mililitros |  | 23 |  | 0
24 | 72102802-001 | Provisión y colocación de mingitorio con sifón inc. y griferías Presmatic tipo Deca | Unidad |  | 2 |  | 0
25 | 72102802-001 | Cerramiento de mamposterías en ductos para bajadas de alimentación | Unidad Medida Global |  | 1 |  | 0
26 | 72102802-001 | Cerramiento de Mampostería de elevación | Metros cuadrados |  | 6,5 |  | #VALUE!
27 | 72102802-001 | Provisión y colocación de inodoros tipo deca montecarlo con válvula de descarga tipo deca de 1 1/2 sistema Presmatic | Unidad |  | 2 |  | 0
28 | 72102802-001 | Provisión y montaje de mesada de granito natural con polleras de 0,15 y zócalos de 7 cm para dos lavatorios de sobreponer | Unidad |  | 1 |  | 0
29 | 72102802-001 | Provisión y montaje de mesada de granito natural con polleras de 0,15 y zócalos de 7 cm para 1 bacha de embutir | Unidad |  | 1 |  | 0
30 | 72102802-001 | Revoque de pared una capa | Metros cuadrados |  | 55 |  | 0
31 | 72102802-001 | Provisión y colocación de sifón cromados de 1era. Calidad | Unidad |  | 2 |  | 0
32 | 72102802-001 | Provisión y colocación de kit de accesorios acero inoxidables para baño | Unidad |  | 1 |  | 0
33 | 72102802-001 | Provisión y colocación de espejos con bordes de granito natural de 8 cm | Unidad |  | 1 |  | 0
34 | 72102802-001 | Provisión y colocación de cieloraso de yeso tipo durloc ck con perfileria | Metros cuadrados |  | 12,5 |  | #VALUE!
35 | 72102802-001 | Alimentación eléctrica con conductor de 4mm desde el tablero seccional con protector de circuito | Unidad |  | 1 |  | 0
36 | 72102802-001 | Provisión y colocación de equipo completo de embutir con difusores acrílicos 2x40 W | Unidad |  | 2 |  | 0
37 | 72102802-001 | Provisión y colocación de artefacto eléctrico de embutir circular con lámparas 2x15w | Unidad |  | 6 |  | 0
38 | 72102802-001 | Pintura de aberturas, marcos y contramarcos con sellador y sintético | Unidad Medida Global |  | 1 |  | 0
39 | 72102802-001 | Provisión y colocación separadores para mingitorios de granito pulido | Metros cuadrados |  | 1 |  | 0
40 | 72102802-001 | Reparación y mantenimiento de aberturas con silleta | Unidad |  | 2 |  | 0
41 | 72102802-001 | Provisión y colocación de dispensador para jabón líquido de sobreponer tipo FV | Unidad |  | 2 |  | 0
42 | 72102802-001 | Provisión y colocación de mobiliario para insumo de limpieza con estante y cerraduras | Unidad |  | 1 |  | 0
43 | 72102802-001 | Provisión y colocación de señalizador | Unidad |  | 2 |  | 0
44 | 72102802-001 | Pintura de poliuretano de puertas accesos a baños con sellador | Unidad |  | 1 |  | 0
45 | 72102802-001 | Provisión y colocación de contrapiso de hormigón de cascotes de 10cm sobre losa | Metros cuadrados |  | 12,5 |  | #VALUE!
46 | 72102802-001 | Impermeabilización de losa con material y mano de obra | Metros cuadrados |  | 16 |  | 0
47 | 72102802-001 | Provisión y colocación de tapa de inodoro de madera pintada con fijación cromada | Unidad |  | 2 |  | 0
48 | 72102802-001 | Provisión y colocación de ventana corrediza de aluminio galvanizado 60x1,40m | Unidad |  | 1 |  | 0
49 | 72102802-001 | Provisión y colocación de ventana corrediza de aluminio galvanizado 60x70m | Unidad |  | 1 |  | 0
50 | 72102802-001 | Colocación de guarda obra de madera terciada con estructura de madera. | Unidad Medida Global |  | 1 |  | 0
51 | 72102802-001 | Provisión de papeleras de acero inox. Con tapa móvil, medianos y grande | Unidad |  | 3 |  | 0
52 | 72102802-001 | Provisión y colocación de Secamanos Automático Eléctrico de acero inox. | Unidad |  | 1 |  | 0
53 | 72102802-001 | Limpieza final y retiro de escombro | Unidad Medida Global |  | 1 |  | 0
Precio Total
LOTE NRO: 11
LOTE 11, Contrato Abierto: No , Abastecimiento simultáneo: No
Ítem | Código Catálogo | Descripción del Bien | Unidad de Medida | Presentación | Cantidad | Precio unitario (IVA incluído) | Precio total
1 | 72102802-001 | Desmonte de artefactos sanitarios | Unidad Medida Global |  | 1 |  | 0
2 | 72102802-001 | Demolición de pisos y azulejos | Metros cuadrados |  | 67,5 |  | #VALUE!
3 | 72102802-001 | Demolición de contrapiso | Metros cuadrados |  | 12,5 |  | #VALUE!
4 | 72102802-001 | Demolición de mampostería 0,15m para vano de puerta | Metros cuadrados |  | 2 |  | 0
5 | 72102802-001 | Desmonte de aberturas de madera, de aluminio y marcos | Unidad Medida Global |  | 1 |  | 0
6 | 72102802-001 | Desmonte de cielorraso, instalación eléctrica | Unidad Medida Global |  | 1 |  | 0
7 | 72102802-001 | Desmonte de instalación hidráulica | Unidad Medida Global |  | 1 |  | 0
8 | 72102802-001 | Desmonte de válvula de descarga | Unidad |  | 2 |  | 0
9 | 72102802-001 | Desmonte de cañería principal de 2,1 1/2 y de 1y ramales | Unidad Medida Global |  | 1 |  | 0
10 | 72102802-001 | Provisión y colocación de cañería de 2,1 1/2y 1 para alimentación con sus accesorios | Unidad Medida Global |  | 1 |  | 0
11 | 72102802-001 | Provisión e instalación de agua corriente, lavatorio, inodoro y mingitorios | Unidad Medida Global |  | 1 |  | 0
12 | 72102802-001 | Provisión y colocación de llaves de paso 3/4 con campana tipo FV. | Unidad |  | 2 |  | 0
13 | 72102802-001 | Provisión y colocación de llave de paso 1/2 con campana tipo FV. | Unidad |  | 1 |  | 0
14 | 72102802-001 | Provisión y colocación de llaves de paso exclusa de 1 1/2 tipo Deca con accesorios | Unidad |  | 2 |  | 0
15 | 72102802-001 | Provisión e instalación de desagüe cloacal, inodoros, lavatorios y mingitorios | Unidad Medida Global |  | 1 |  | 0
16 | 72102802-001 | Provisión y montaje de caja sifonada 15 x 15 y 10x10 con rejilla de aluminio | Unidad |  | 3 |  | 0
17 | 72102802-001 | Provisión y colocación de lavatorios de sobreponer en mesada de granito con griferías Presmatic tipo Deca | Unidad |  | 2 |  | 0
18 | 72102802-001 | Provisión y colocación de canilla con pico manguera de 1/2 para uso del personal de limpieza | Unidad |  | 1 |  | 0
19 | 72102802-001 | Provisión y montaje de aberturas de madera, marco de lapacho, contramarco de cedro ,puerta placa de cedro con herrajes y cerradura tipo papaiz | Unidad |  | 4 |  | 0
20 | 72102802-001 | Provisión y colocación de azulejos de porcelanato pulido | Metros cuadrados |  | 55 |  | 0
21 | 72102802-001 | Provisión y colocación de piso porcelanato con carpeta | Metros cuadrados |  | 12,5 |  | #VALUE!
22 | 72102802-001 | Provisión y colocación de guarda ancho 8 cm de granito natural | Mililitros |  | 23 |  | 0
23 | 72102802-001 | Provisión y colocación de mingitorio con sifón inc. y griferías Presmatic tipo Deca | Unidad |  | 2 |  | 0
24 | 72102802-001 | Cerramiento de mamposterías en ductos para bajadas de alimentación | Unidad Medida Global |  | 1 |  | 0
25 | 72102802-001 | Cerramiento de Mampostería de elevación | Metros cuadrados |  | 6,5 |  | #VALUE!
26 | 72102802-001 | Provisión y colocación de inodoros tipo deca montecarlo con válvula de descarga tipo deca de 1 1/2 sistema Presmatic | Unidad |  | 2 |  | 0
27 | 72102802-001 | Provisión y montaje de mesada de granito natural con polleras de 0,15 y zócalos de 7 cm para dos bachas de embutir | Unidad |  | 1 |  | 0
28 | 72102802-001 | Revoque de pared una capa | Metros cuadrados |  | 55 |  | 0
29 | 72102802-001 | Provisión y colocación de sifón cromados | Unidad |  | 2 |  | 0
30 | 72102802-001 | Provisión y colocación de kit de accesorios acero inoxidables para baño | Unidad |  | 1 |  | 0
31 | 72102802-001 | Provisión y colocación de Calefón/Ducha Eléctrica tipo Lorenzetti | Unidad |  | 1 |  | 0
32 | 72102802-001 | Provisión y colocación de espejos de 1ra. Calidad con bordes de granito natural de 8 cm | Unidad |  | 1 |  | 0
33 | 72102802-001 | Provisión y colocación de Secamanos Automático Eléctrico de acero inox. | Unidad |  | 1 |  | 0
34 | 72102802-001 | Provisión y colocación de cieloraso de yeso tipo durloc ck con perfileria | Metros cuadrados |  | 12,5 |  | #VALUE!
35 | 72102802-001 | Alimentación eléctrica con conductor de 4mm desde el tablero seccional con protector de circuito | Unidad |  | 1 |  | 0
36 | 72102802-001 | Provisión y colocación de equipo completo de embutir con difusores acrílicos 2x40 W | Unidad |  | 2 |  | 0
37 | 72102802-001 | Provisión y colocación de artefacto eléctrico de embutir circular con lámparas 2x15w | Unidad |  | 6 |  | 0
38 | 72102802-001 | Pintura de aberturas, marcos y contramarcos con sellador y sintético | Unidad Medida Global |  | 1 |  | 0
39 | 72102802-001 | Provisión y colocación separadores para mingitorios de granito pulido | Metros cuadrados |  | 1 |  | 0
40 | 72102802-001 | Provisión y colocación de dispensador para jabón liquido de sobreponer tipo FV | Unidad |  | 2 |  | 0
41 | 72102802-001 | Provisión y colocación de mobiliario para insumo de limpieza con estante y cerraduras | Unidad |  | 1 |  | 0
42 | 72102802-001 | Provisión y colocación de señalizador | Unidad |  | 2 |  | 0
43 | 72102802-001 | Pintura de poliuretano de puertas accesos a baños con sellador | Unidad |  | 1 |  | 0
44 | 72102802-001 | Provisión y colocación de contrapiso de hormigón de cascotes de 10cm sobre losa | Unidad |  | 12,5 |  | #VALUE!
45 | 72102802-001 | Impermeabilización de losa con material y mano de obra | Metros cuadrados |  | 16 |  | 0
46 | 72102802-001 | Provisión y colocación de tapa de inodoro de madera pintada con fijación cromada | Unidad |  | 2 |  | 0
47 | 72102802-001 | Provisión y colocación de ventana corrediza de aluminio galvanizado 60x1,40m | Unidad |  | 1 |  | 0
48 | 72102802-001 | Provisión y colocación de ventana corrediza de aluminio galvanizado 60x70m | Unidad |  | 1 |  | 0
49 | 72102802-001 | Colocación de guarda obra de madera terciada con estructura de madera. | Unidad Medida Global |  | 1 |  | 0
50 | 72102802-001 | Provisión de papeleras de acero inox. Con tapa móvil, medianos y grande | Unidad |  | 3 |  | 0
51 | 72102802-001 | Limpieza final y retiro de escombro | Unidad Medida Global |  | 1 |  | 0
Precio Total
LOTE NRO: 12
LOTE 12, Contrato Abierto: No , Abastecimiento simultáneo: No
Ítem | Código Catálogo | Descripción del Bien | Unidad de Medida | Presentación | Cantidad | Precio unitario (IVA incluído) | Precio total
1 | 72102802-001 | Desmonte de artefactos sanitarios | Unidad Medida Global |  | 1 |  | 0
2 | 72102802-001 | Demolición de pisos y azulejos | Metros cuadrados |  | 55 |  | 0
3 | 72102802-001 | Demolición de contrapiso | Metros cuadrados |  | 9 |  | 0
4 | 72102802-001 | Desmonte de aberturas de madera, de aluminio y marcos | Unidad Medida Global |  | 1 |  | 0
5 | 72102802-001 | Desmonte de cielorraso, instalación eléctrica | Unidad Medida Global |  | 1 |  | 0
6 | 72102802-001 | Desmonte de instalación hidráulica | Unidad Medida Global |  | 1 |  | 0
7 | 72102802-001 | Desmonte de válvula de descarga | Unidad |  | 2 |  | 0
8 | 72102802-001 | Provisión y colocación de llave de paso 1/2 con campana tipo FV | Unidad |  | 1 |  | 0
9 | 72102802-001 | Provisión e instalación de agua corriente, lavatorio, inodoro | Unidad Medida Global |  | 1 |  | 0
10 | 72102802-001 | Provisión y colocación de llaves de paso 3/4 con campana tipo F V. | Unidad |  | 2 |  | 0
11 | 72102802-001 | Provisión y colocación de llave de paso esclusa 11/2 tipo deca | Unidad |  | 2 |  | 0
12 | 72102802-001 | Provisión e instalación de desague cloacal, inodoros, lavatorios | Unidad Medida Global |  | 1 |  | 0
13 | 72102802-001 | Provisión y montaje de caja sifonada 15 x 15 con rejilla de aluminio | Unidad |  | 1 |  | 0
14 | 72102802-001 | Provisión y colocación de bachas de sobreponer en mesada de granito con griferías Presmatic tipo Deca | Unidad |  | 2 |  | 0
15 | 72102802-001 | Provisión y colocación de canilla con pico manguera de 1/2 para uso del personal de limpieza | Unidad |  | 1 |  | 0
16 | 72102802-001 | Provisión y montaje de aberturas de madera, marco de lapacho, puerta placa de cedro con herrajes y cerradura tipo papaiz y contramarcos de cedro | Unidad |  | 3 |  | 0
17 | 72102802-001 | Provisión y colocación de azulejos de porcelanato pulido | Metros cuadrados |  | 46 |  | 0
18 | 72102802-001 | Provisión y colocación de piso porcelanato pulido color a elegir con carpeta | Metros cuadrados |  | 9 |  | 0
19 | 72102802-001 | Provisión y colocación de guarda ancho 8 cm de granito natural | Mililitros |  | 18 |  | 0
20 | 72102802-001 | Provisión y colocación de inodoros tipo deca montecarlo con válvula de descarga tipo deca de 1 1/2 sistema Prematic | Unidad |  | 2 |  | 0
21 | 72102802-001 | Provisión y montaje de mesada de granito natural con polleras de 0,15 y zócalos de 8 cm para dos lavatorios de sobreponer | Unidad |  | 1 |  | 0
22 | 72102802-001 | Revoque de pared una capa | Metros cuadrados |  | 46 |  | 0
23 | 72102802-001 | Provisión y colocación de sifón cromados | Unidad |  | 2 |  | 0
24 | 72102802-001 | Provisión y colocación de kit de accesorios acero inoxidables para baño | Unidad |  | 1 |  | 0
25 | 72102802-001 | Provisión y colocación de espejos con bordes de granito natural de ancho 8 cm | Unidad |  | 1 |  | 0
26 | 72102802-001 | Provisión y colocación de cielorraso de yeso tipo durlock con perfileria | Metros cuadrados |  | 9 |  | 0
27 | 72102802-001 | Alimentación eléctrica con conductor de 4mm desde el tablero seccional con protector de circuito | Unidad |  | 1 |  | 0
28 | 72102802-001 | Provisión y colocación de equipo completo de embutir con difusores acrílicos 2x40 W | Unidad |  | 1 |  | 0
29 | 72102802-001 | Provisión y colocación de artefacto eléctrico de embutir circular con lámparas 2x15w. | Unidad |  | 4 |  | 0
30 | 72102802-001 | Pintura de aberturas, marcos y contramarcos con sellador y sintético | Unidad Medida Global |  | 1 |  | 0
31 | 72102802-001 | Provisión y colocación de señalizador | Unidad |  | 1 |  | 0
32 | 72102802-001 | Dispensador para jabón líquido de sobreponer tipo FV | Unidad |  | 2 |  | 0
33 | 72102802-001 | Provisión y colocación de mobiliario para insumo de limpieza con estante y cerraduras | Unidad |  | 1 |  | 0
34 | 72102802-001 | Pintura de poliuretano de puertas accesos a baño con sellador | Unidad Medida Global |  | 1 |  | 0
35 | 72102802-001 | Provisión y colocación de contrapiso de hormigón de cascotes de 10cm sobre losa | Metros cuadrados |  | 9 |  | 0
36 | 72102802-001 | Impermeabilización de losa con material y mano de obra | Metros cuadrados |  | 12 |  | 0
37 | 72102802-001 | Provisión y colocación de tapa de inodoro de madera pintada con fijación cromada | Unidad |  | 2 |  | 0
38 | 72102802-001 | Provisión y colocación de ventana corrediza de aluminio galvanizado | Unidad |  | 1 |  | 0
39 | 72102802-001 | Provisión de papeleras de acero inox. Con tapa móvil, medianos y grande | Unidad |  | 3 |  | 0
40 | 72102802-001 | Provisión y colocación de Secamanos Automático Eléctrico de acero inox. | Unidad |  | 1 |  | 0
41 | 72102802-001 | Provisión y colocación de Ducha Teléfono tipo FV | Unidad |  | 1 |  | 0
42 | 72102802-001 | Limpieza final y retiro de escombro hasta contenedores y materiales sobrantes | Unidad Medida Global |  | 1 |  | 0
Precio Total
LOTE NRO: 13
LOTE 13, Contrato Abierto: No , Abastecimiento simultáneo: No
Ítem | Código Catálogo | Descripción del Bien | Unidad de Medida | Presentación | Cantidad | Precio unitario (IVA incluído) | Precio total
1 | 72102802-001 | Desmonte de artefactos sanitarios | Unidad Medida Global |  | 1 |  | 0
2 | 72102802-001 | Demolición de pisos y azulejos | Metros cuadrados |  | 67,5 |  | #VALUE!
3 | 72102802-001 | Demolición de contrapiso | Metros cuadrados |  | 12,5 |  | #VALUE!
4 | 72102802-001 | Demolición de mampostería 0,15m para vano de puerta | Metros cuadrados |  | 2 |  | 0
5 | 72102802-001 | Desmonte de aberturas de madera, de aluminio y marcos | Unidad Medida Global |  | 1 |  | 0
6 | 72102802-001 | Desmonte de cielorraso, instalación eléctrica | Unidad Medida Global |  | 1 |  | 0
7 | 72102802-001 | Desmonte de instalación hidráulica | Unidad Medida Global |  | 1 |  | 0
8 | 72102802-001 | Desmonte de válvula de descarga | Unidad |  | 2 |  | 0
9 | 72102802-001 | Desmonte de cañería principal de 2,1 1/2 y de 1y ramales | Unidad Medida Global |  | 1 |  | 0
10 | 72102802-001 | Provisión y colocación de cañería de 2,1 1/2y 1 para alimentación con sus accesorios | Unidad Medida Global |  | 1 |  | 0
11 | 72102802-001 | Provisión e instalación de agua corriente, lavatorio, inodoro y mingitorios | Unidad Medida Global |  | 1 |  | 0
12 | 72102802-001 | Provisión y colocación de llaves de paso 3/4 con campana tipo F V. | Unidad |  | 2 |  | 0
13 | 72102802-001 | Provisión y colocación de llave de paso 1/2 con campana tipo FV. | Unidad |  | 1 |  | 0
14 | 72102802-001 | Provisión y colocación de llaves de paso exclusa de 1 1/2 tipo Deca con accesorios | Unidad |  | 2 |  | 0
15 | 72102802-001 | Provisión e instalación de desagüe cloacal, inodoros, lavatorios y mingitorios | Unidad Medida Global |  | 1 |  | 0
16 | 72102802-001 | Provisión y montaje de caja sifonada 15 x 15 y 10x10 con rejilla de aluminio | Unidad |  | 2 |  | 0
17 | 72102802-001 | Provisión y colocación de lavatorios de sobreponer en mesada de granito con griferías Presmatic tipo Deca | Unidad |  | 2 |  | 0
18 | 72102802-001 | Provisión y colocación de canilla con pico manguera de 1/2 para uso del personal de limpieza | Unidad |  | 1 |  | 0
19 | 72102802-001 | Provisión y colocación de bacha de embutir de acero inox. tipo Tramontina con mesada de granito y canilla tipo FV. | Unidad Medida Global |  | 1 |  | 0
20 | 72102802-001 | Provisión y montaje de aberturas de madera, marco de lapacho, contramarco de cedro ,puerta placa de cedro con herrajes y cerradura de tipo papaiz | Unidad |  | 4 |  | 0
21 | 72102802-001 | Provisión y colocación de azulejos de porcelanato pulido | Metros cuadrados |  | 67 |  | 0
22 | 72102802-001 | Provisión y colocación de piso porcelanato con carpeta | Metros cuadrados |  | 12,5 |  | #VALUE!
23 | 72102802-001 | Provisión y colocación de guarda ancho 8 cm de granito natural | Mililitros |  | 23 |  | 0
24 | 72102802-001 | Provisión y colocación de mingitorio con sifón inc. y griferías Presmatic tipo Deca | Unidad |  | 2 |  | 0
25 | 72102802-001 | Cerramiento de mamposterías en ductos para bajadas de alimentación | Unidad Medida Global |  | 1 |  | 0
26 | 72102802-001 | Cerramiento de Mampostería de elevación | Metros cuadrados |  | 6,5 |  | #VALUE!
27 | 72102802-001 | Provisión y colocación de inodoros tipo deca montecarlo con válvula de descarga tipo deca de 1 1/2 sistema Presmatic | Unidad |  | 2 |  | 0
28 | 72102802-001 | Provisión y montaje de mesada de granito natural con polleras de 0,15 y zócalos de 7 cm para dos lavatorios de sobreponer | Unidad |  | 1 |  | 0
29 | 72102802-001 | Provisión y montaje de mesada de granito natural con polleras de 0,15 y zócalos de 7 cm para 1 bacha de embutir | Unidad |  | 1 |  | 0
30 | 72102802-001 | Revoque de pared una capa | Metros cuadrados |  | 55 |  | 0
31 | 72102802-001 | Provisión y colocación de sifón cromados de 1era. Calidad | Unidad |  | 2 |  | 0
32 | 72102802-001 | Provisión y colocación de kit de accesorios acero inoxidables para baño | Unidad |  | 1 |  | 0
33 | 72102802-001 | Provisión y colocación de espejos con bordes de granito natural de 8 cm | Unidad |  | 1 |  | 0
34 | 72102802-001 | Provisión y colocación de cieloraso de yeso tipo durloc ck con perfileria | Metros cuadrados |  | 12,5 |  | #VALUE!
35 | 72102802-001 | Alimentación eléctrica con conductor de 4mm desde el tablero seccional con protector de circuito | Unidad |  | 1 |  | 0
36 | 72102802-001 | Provisión y colocación de equipo completo de embutir con difusores acrílicos 2x40 W | Unidad |  | 2 |  | 0
37 | 72102802-001 | Provisión y colocación de artefacto eléctrico de embutir circular con lámparas 2x15w | Unidad |  | 6 |  | 0
38 | 72102802-001 | Pintura de aberturas, marcos y contramarcos con sellador y sintético | Unidad Medida Global |  | 1 |  | 0
39 | 72102802-001 | Provisión y colocación separadores para mingitorios de granito pulido | Metros cuadrados |  | 1 |  | 0
40 | 72102802-001 | Reparación y mantenimiento de aberturas con silleta | Unidad |  | 2 |  | 0
41 | 72102802-001 | Provisión y colocación de dispensador para jabón líquido de sobreponer tipo FV | Unidad |  | 2 |  | 0
42 | 72102802-001 | Provisión y colocación de mobiliario para insumo de limpieza con estante y cerraduras | Unidad |  | 1 |  | 0
43 | 72102802-001 | Provisión y colocación de señalizador | Unidad |  | 2 |  | 0
44 | 72102802-001 | Pintura de poliuretano de puertas accesos a baños con sellador | Unidad |  | 1 |  | 0
45 | 72102802-001 | Provisión y colocación de contrapiso de hormigón de cascotes de 10cm sobre losa | Metros cuadrados |  | 12,5 |  | #VALUE!
46 | 72102802-001 | Impermeabilización de losa con material y mano de obra | Metros cuadrados |  | 16 |  | 0
47 | 72102802-001 | Provisión y colocación de tapa de inodoro de madera pintada con fijación cromada | Unidad |  | 2 |  | 0
48 | 72102802-001 | Provisión y colocación de ventana corrediza de aluminio galvanizado 60x1,40m | Unidad |  | 1 |  | 0
49 | 72102802-001 | Provisión y colocación de ventana corrediza de aluminio galvanizado 60x70m | Unidad |  | 1 |  | 0
50 | 72102802-001 | Colocación de guarda obra de madera terciada con estructura de madera. | Unidad Medida Global |  | 1 |  | 0
51 | 72102802-001 | Provisión de papeleras de acero inox. Con tapa móvil, medianos y grande | Unidad |  | 3 |  | 0
52 | 72102802-001 | Provisión y colocación de Secamanos Automático Eléctrico de acero inox. | Unidad |  | 1 |  | 0
53 | 72102802-001 | Limpieza final y retiro de escombro | Unidad Medida Global |  | 1 |  | 0
Precio Total
LOTE NRO: 14
LOTE 14, Contrato Abierto: No , Abastecimiento simultáneo: No
Ítem | Código Catálogo | Descripción del Bien | Unidad de Medida | Presentación | Cantidad | Precio unitario (IVA incluído) | Precio total
1 | 72102802-001 | Desmonte de artefactos sanitarios | Unidad Medida Global |  | 1 |  | 0
2 | 72102802-001 | Demolición de pisos y azulejos | Metros cuadrados |  | 55 |  | 0
3 | 72102802-001 | Demolición de contrapiso | Metros cuadrados |  | 9 |  | 0
4 | 72102802-001 | Desmonte de aberturas de madera, de aluminio y marcos | Unidad Medida Global |  | 1 |  | 0
5 | 72102802-001 | Desmonte de cielorraso, instalación eléctrica | Unidad Medida Global |  | 1 |  | 0
6 | 72102802-001 | Desmonte de instalación hidráulica | Unidad Medida Global |  | 1 |  | 0
7 | 72102802-001 | Desmonte de válvula de descarga | Unidad |  | 2 |  | 0
8 | 72102802-001 | Provisión y colocación de llave de paso 1/2 con campana tipo FV | Unidad |  | 1 |  | 0
9 | 72102802-001 | Provisión e instalación de agua corriente, lavatorio, inodoro | Unidad Medida Global |  | 1 |  | 0
10 | 72102802-001 | Provisión y colocación de llaves de paso 3/4 con campana tipo F V. | Unidad |  | 2 |  | 0
11 | 72102802-001 | Provisión y colocación de llave de paso esclusa 11/2 tipo deca | Unidad |  | 2 |  | 0
12 | 72102802-001 | Provisión e instalación de desagüe cloacal, inodoros, lavatorios | Unidad Medida Global |  | 1 |  | 0
13 | 72102802-001 | Provisión y montaje de caja sifonada 15 x 15 con rejilla de aluminio | Unidad |  | 1 |  | 0
14 | 72102802-001 | Provisión y colocación de bachas de sobreponer en mesada de granito con griferías Presmatic tipo Deca | Unidad |  | 2 |  | 0
15 | 72102802-001 | Provisión y colocación de canilla con pico manguera de 1/2 para uso del personal de limpieza | Unidad |  | 1 |  | 0
16 | 72102802-001 | Provisión y montaje de aberturas de madera, marco de lapacho, puerta placa de cedro con herrajes y cerradura tipo papaiz y contramarcos de cedro | Unidad |  | 3 |  | 0
17 | 72102802-001 | Provisión y colocación de azulejos de porcelanato pulido | Metros cuadrados |  | 46 |  | 0
18 | 72102802-001 | Provisión y colocación de piso porcelanato pulido color a elegir con carpeta | Metros cuadrados |  | 9 |  | 0
19 | 72102802-001 | Provisión y colocación de guarda ancho 8 cm de granito natural | Mililitros |  | 18 |  | 0
20 | 72102802-001 | Provisión y colocación de inodoros tipo deca montecarlo con válvula de descarga tipo deca de 1 1/2 sistema Prematic | Unidad |  | 2 |  | 0
21 | 72102802-001 | Provisión y montaje de mesada de granito natural con polleras de 0,15 y zócalos de 8 cm para dos lavatorios de sobreponer | Unidad |  | 1 |  | 0
22 | 72102802-001 | Revoque de pared una capa | Metros cuadrados |  | 46 |  | 0
23 | 72102802-001 | Provisión y colocación de sifón cromados | Unidad |  | 2 |  | 0
24 | 72102802-001 | Provisión y colocación de kit de accesorios acero inoxidables para baño | Unidad |  | 1 |  | 0
25 | 72102802-001 | Provisión y colocación de espejos con bordes de granito natural de ancho 8 cm | Unidad |  | 1 |  | 0
26 | 72102802-001 | Provisión y colocación de cielorraso de yeso tipo durlock con perfileria | Metros cuadrados |  | 9 |  | 0
27 | 72102802-001 | Alimentación eléctrica con conductor de 4mm desde el tablero seccional con protector de circuito | Unidad |  | 1 |  | 0
28 | 72102802-001 | Provisión y colocación de equipo completo de embutir con difusores acrílicos 2x40 W | Unidad |  | 1 |  | 0
29 | 72102802-001 | Provisión y colocación de artefacto eléctrico de embutir circular con lámparas 2x15w. | Unidad |  | 4 |  | 0
30 | 72102802-001 | Pintura de aberturas, marcos y contramarcos con sellador y sintético | Unidad Medida Global |  | 1 |  | 0
31 | 72102802-001 | Provisión y colocación de señalizador | Unidad |  | 1 |  | 0
32 | 72102802-001 | Dispensador para jabón líquido de sobreponer tipo FV | Unidad |  | 2 |  | 0
33 | 72102802-001 | Provisión y colocación de mobiliario para insumo de limpieza con estante y cerraduras | Unidad |  | 1 |  | 0
34 | 72102802-001 | Pintura de poliuretano de puertas accesos a baño con sellador | Unidad Medida Global |  | 1 |  | 0
35 | 72102802-001 | Provisión y colocación de contrapiso de hormigón de cascotes de 10cm sobre losa | Metros cuadrados |  | 9 |  | 0
36 | 72102802-001 | Impermeabilización de losa con material y mano de obra | Metros cuadrados |  | 12 |  | 0
37 | 72102802-001 | Provisión y colocación de tapa de inodoro de madera pintada con fijación cromada | Unidad |  | 2 |  | 0
38 | 72102802-001 | Provisión y colocación de ventana corrediza de aluminio galvanizado | Unidad |  | 1 |  | 0
39 | 72102802-001 | Provisión de papeleras de acero inox. Con tapa móvil, medianos y grande | Unidad |  | 3 |  | 0
40 | 72102802-001 | Provisión y colocación de Secamanos Automático Eléctrico de acero inox. | Unidad |  | 1 |  | 0
41 | 72102802-001 | Provisión y colocación de Ducha Teléfono tipo FV | Unidad |  | 1 |  | 0
42 | 72102802-001 | Limpieza final y retiro de escombro hasta contenedores y materiales sobrantes | Unidad Medida Global |  | 1 |  | 0
Precio Total
LOTE NRO: 15
LOTE 15, Contrato Abierto: No , Abastecimiento simultáneo: No
Ítem | Código Catálogo | Descripción del Bien | Unidad de Medida | Presentación | Cantidad | Precio unitario (IVA incluído) | Precio total
1 | 72102802-001 | Desmonte de artefactos sanitarios | Unidad Medida Global |  | 1 |  | 0
2 | 72102802-001 | Demolición de pisos y azulejos | Metros cuadrados |  | 67,5 |  | #VALUE!
3 | 72102802-001 | Demolición de contrapiso | Metros cuadrados |  | 12,5 |  | #VALUE!
4 | 72102802-001 | Demolición de mamposteria 0,15m para vano de puerta | Metros cuadrados |  | 2 |  | 0
5 | 72102802-001 | Desmonte de aberturas de madera, de aluminio y marcos | Unidad Medida Global |  | 1 |  | 0
6 | 72102802-001 | Desmonte de cielorraso, instalación eléctrica | Unidad Medida Global |  | 1 |  | 0
7 | 72102802-001 | Desmonte de instalación hidráulica | Unidad Medida Global |  | 1 |  | 0
8 | 72102802-001 | Desmonte de válvula de descarga | Unidad |  | 2 |  | 0
9 | 72102802-001 | Desmonte de cañería principal de 2,1 1/2 y de 1y ramales | Unidad Medida Global |  | 1 |  | 0
10 | 72102802-001 | Provisión y colocación de cañería de 2,1 1/2y 1 para alimentación con sus accesorios | Unidad Medida Global |  | 1 |  | 0
11 | 72102802-001 | Provisión e instalación de agua corriente, lavatorio, inodoro y mingitorios | Unidad Medida Global |  | 1 |  | 0
12 | 72102802-001 | Provisión y colocación de llaves de paso 3/4 con campana tipo FV. | Unidad |  | 2 |  | 0
13 | 72102802-001 | Provisión y colocación de llave de paso 1/2 con campana tipo FV. | Unidad |  | 1 |  | 0
14 | 72102802-001 | Provisión y colocación de llaves de paso exclusa de 1 1/2 tipo Deca con accesorios | Unidad |  | 2 |  | 0
15 | 72102802-001 | Provisión e instalación de desagüe cloacal, inodoros, lavatorios y mingitorios | Unidad Medida Global |  | 1 |  | 0
16 | 72102802-001 | Provisión y montaje de caja sifonada 15 x 15 y 10x10 con rejilla de aluminio | Unidad |  | 3 |  | 0
17 | 72102802-001 | Provisión y colocación de lavatorios de sobreponer en mesada de granito con griferías Presmatic tipo Deca | Unidad |  | 2 |  | 0
18 | 72102802-001 | Provisión y colocación de canilla con pico manguera de 1/2 para uso del personal de limpieza | Unidad |  | 1 |  | 0
19 | 72102802-001 | Provisión y montaje de aberturas de madera, marco de lapacho, contramarco de cedro ,puerta placa de cedro con herrajes y cerradura tipo papaiz | Unidad |  | 4 |  | 0
20 | 72102802-001 | Provisión y colocación de azulejos de porcelanato pulido | Metros cuadrados |  | 55 |  | 0
21 | 72102802-001 | Provisión y colocación de piso porcelanato con carpeta | Metros cuadrados |  | 12,5 |  | #VALUE!
22 | 72102802-001 | Provisión y colocación de guarda ancho 8 cm de granito natural | Mililitros |  | 23 |  | 0
23 | 72102802-001 | Provisión y colocación de mingitorio con sifón inc. y griferías Presmatic tipo Deca | Unidad |  | 2 |  | 0
24 | 72102802-001 | Cerramiento de mamposterías en ductos para bajadas de alimentación | Unidad Medida Global |  | 1 |  | 0
25 | 72102802-001 | Cerramiento de Mampostería de elevación | Metros cuadrados |  | 6,5 |  | #VALUE!
26 | 72102802-001 | Provisión y colocación de inodoros tipo deca montecarlo con válvula de descarga tipo deca de 1 1/2 sistema Presmatic | Unidad |  | 2 |  | 0
27 | 72102802-001 | Provisión y montaje de mesada de granito natural con polleras de 0,15 y zócalos de 7 cm para dos bachas de embutir | Unidad |  | 1 |  | 0
28 | 72102802-001 | Revoque de pared una capa | Metros cuadrados |  | 55 |  | 0
29 | 72102802-001 | Provisión y colocación de sifón cromados de 1era. Calidad | Unidad |  | 2 |  | 0
30 | 72102802-001 | Provisión y colocación de kit de accesorios acero inoxidables para baño | Unidad |  | 1 |  | 0
31 | 72102802-001 | Provisión y colocación de Calefón/Ducha Eléctrica tipo Lorenzetti | Unidad |  | 1 |  | 0
32 | 72102802-001 | Provisión y colocación de espejos de 1ra. Calidad con bordes de granito natural de 8 cm | Unidad |  | 1 |  | 0
33 | 72102802-001 | Provisión y colocación de Secamanos Automático Eléctrico de acero inox. | Unidad |  | 1 |  | 0
34 | 72102802-001 | Provisión y colocación de cieloraso de yeso tipo durloc ck con perfileria | Metros cuadrados |  | 12,5 |  | #VALUE!
35 | 72102802-001 | Alimentación eléctrica con conductor de 4mm desde el tablero seccional con protector de circuito | Unidad |  | 1 |  | 0
36 | 72102802-001 | Provisión y colocación de equipo completo de embutir con difusores acrílicos 2x40 W | Unidad |  | 2 |  | 0
37 | 72102802-001 | Provisión y colocación de artefacto eléctrico de embutir circular con lámparas 2x15w | Unidad |  | 6 |  | 0
38 | 72102802-001 | Pintura de aberturas, marcos y contramarcos con sellador y sintético | Unidad Medida Global |  | 1 |  | 0
39 | 72102802-001 | Provisión y colocación separadores para mingitorios de granito pulido | Metros cuadrados |  | 1 |  | 0
40 | 72102802-001 | Provisión y colocación de dispensador para jabón líquido de sobreponer tipo FV | Unidad |  | 2 |  | 0
41 | 72102802-001 | Provisión y colocación de mobiliario para insumo de limpieza con estante y cerraduras | Unidad |  | 1 |  | 0
42 | 72102802-001 | Provisión y colocación de señalizador | Unidad |  | 2 |  | 0
43 | 72102802-001 | Pintura de poliuretano de puertas accesos a baños con sellador | Unidad |  | 1 |  | 0
44 | 72102802-001 | Provisión y colocación de contrapiso de hormigón de cascotes de 10cm sobre losa | Unidad |  | 12,5 |  | #VALUE!
45 | 72102802-001 | Impermeabilización de losa con material y mano de obra | Metros cuadrados |  | 16 |  | 0
46 | 72102802-001 | Provisión y colocación de tapa de inodoro de madera pintada con fijación cromada | Unidad |  | 2 |  | 0
47 | 72102802-001 | Provisión y colocación de ventana corrediza de aluminio galvanizado 60x1,40m | Unidad |  | 1 |  | 0
48 | 72102802-001 | Provisión y colocación de ventana corrediza de aluminio galvanizado 60x70m | Unidad |  | 1 |  | 0
49 | 72102802-001 | Colocación de guarda obra de madera terciada con estructura de madera. | Unidad Medida Global |  | 1 |  | 0
50 | 72102802-001 | Provisión de papeleras de acero inox. Con tapa móvil, medianos y grande | Unidad |  | 3 |  | 0
51 | 72102802-001 | Limpieza final y retiro de escombro | Unidad Medida Global |  | 1 |  | 0
Precio Total
Firma
| Nombre: | [indicar el nombre completo de la persona que firma el Formulario de la Oferta]
| En calidad de: | [indicar la calidad jurídica de la persona que firma el Formulario de la Oferta]