## items
Ítems del llamado Mantenimiento y Reparación de Inmueble con ID: 317072
Mantenimiento y Reparación de Inmueble, Contrato Abierto: por Monto. Mínimo: 17.500.000 Máximo: 35.000.000 , Abastecimiento simultáneo: No
Ítem | Código Catálogo | Descripción del Bien | Unidad de Medida | Cantidad | Monto Mínimo | Monto Máximo | Precio unitario (IVA incluído) | Precio total
1 | 72102802-001 | Paredes | Metros cuadrados | 1
1.1 |  | Reparación de pared del área afectada por la humedad, con tratamiento de productos con anti humedad | Metros cuadrados | 1
1.2 |  | Pintura interior de paredes , áreas reparadas al látex similar al existente | Metros cuadrados | 1
1.3 |  | Pintura interior del edificio (látex interior) | Metros cuadrados | 1
1.4 |  | Pintura exterior del edificio (látex exterior) | Metros cuadrados | 1
1.5 |  | Reparación de fisuras, grietas y rajaduras en mampostería | Metros cuadrados | 1
1.6 |  | Cambio del revestimiento de pared PVC medidas 2,20 x 3 y 2,20 x 4,50 | Metros cuadrados | 1
2 | 72102802-001 | Cielorraso y Techo | Metros cuadrados | 1
2.1 |  | Reparación de cielorraso del área afectada por la humedad, con tratamiento de productos con antihumedad | Metros cuadrados | 1
2.2 |  | Reparación del Techo de losa de la azotea, impermeabilización (problemas de goteras), Realizar el aislamiento de la losa y 30 cm de altura de la pared. Remover, limpiar, aplicando pintura impermeable. | Unidad Medida Global | 1
2.3 |  | Reponer placa de madera (cielo raso) faltante en el baño de la Planta baja | Metros cuadrados | 1
2.4 |  | Repintado de placas de madera remplazadas similar a la existente | Metros cuadrados | 1
2.5 |  | Pintura látex del cielorraso - Techo | Metros cuadrados | 1
3 | 72102802-001 | Aberturas | Unidad | 1
3.1 |  | Reparar puerta doble hoja del depósito. | Unidad | 1
3.2 |  | Reponer madera antepecho ventana nivel 3, similar al existente (terminado) | Unidad | 1
3.3 |  | Reparación de puerta de vidrio de una hoja, cambio y ajuste de mecanismo de cierre | Unidad | 1
3.4 |  | Cambiar combinación de un armario de seguridad y preparar dos llaves para la apertura de la misma | Unidad | 1
3.5 |  | Reparación de Puerta doble de vidrio de la entrada, cambio y ajuste de mecanismo de cierre | Unidad | 1
4 | 72102802-001 | Pisos (mantenimiento, reparación, plastificado y otras necesidades) | Metro lineal | 1
4.1 |  | Remover, pulir, sellar y aplicar resina plastificante en los pisos de nivel 2 y nivel 3 (pido parquet) | Metros cuadrados | 1
4.2 |  | Sellado y resina plastificante en los zócalos (piso parquet) | Metro lineal | 1
4.3 |  | Remover tratamiento y cinta antideslizante de dos escaleras. Pulir, sellar y aplicar resina plastificante en los escalones y estructura de madera de las escaleras. Reponer cinta antideslizante (piso parquet) | Unidad | 1
4.4 |  | Pulir y tratar pasamanos de madera y del entrepiso (piso parquet) | Metro lineal | 1
4.5 |  | Reparación piso vinilico | Metros cuadrados | 1
5 | 72102802-001 | Plomería | Unidad | 1
5.1 |  | Revisar, limpiar desagüe baño PB hasta el registro | Unidad | 1
5.2 |  | Revisar, limpiar desagüe baños entrepiso y nivel 3 hasta la descarga de la bajada al registro | Unidad | 1
6 | 72102802-001 | Mantenimiento de vidrios | Metros cuadrados | 1
6.1 |  | Revisar, limpiar y sellar con silicona de vidrios frontales. | Metros cuadrados | 1
6.2 |  | Limpieza de vidrio frontal interior y exterior | Unidad Medida Global | 1
7 | 72102802-001 | Techo | Unidad Medida Global | 1
7.1 |  | Aislación de alero sobre la azotea: Corresponde en levantar las tejas, el macizado en media caña bajo el alero e impermeabilizarlo pegando con adhesivo bituminoso, 50 cm de membrana asfáltica acabada con aluminio de 3mm, en el macizado y sobre la azotea. Realizar el retechado con mortero (1:3:12). | Metros cuadrados | 1
7.2 |  | Aislación de cumbrera techo de tejas: Corresponde el limpiado de las tejas, impermeabilizarlo, en un ancho de un metro, pegarlo con adhesivo bituminoso, membrana asfáltica acabada en aluminio de 3mm, sobre la cumbrera. | Metros cuadrados | 1
7.3 |  | Aislación de techo tejas en la unión de parapetos: Remover, limpiar, macizar (1:4), aplicando pintura impermeable generadora de membrana con malla de refuerzo (ocho manos) de un ancho de 60 cm, sin bolsones de aire y en perfecta adherencia. Con provisión de todos los materiales requeridos | Unidad Medida Global | 1
7.4 |  | Reacomodo de tejas sueltas y averiadas en el techo, restituir las rotas, corresponde a una cantidad aprox de 500 tejas, el mortero a ser utilizado es 1:3:12 | Metros cuadrados | 1
7.5 |  | Aislación de techo de chapa en la Unión de Parapetos | Unidad Medida Global | 1
7.6 |  | Canaleta, prolongar bajada sobre el techo: Completar caño de descarga en chapa Nº 26, desarrollo 33cm, longitud 3 metros en techo de chapa hacia el Sur para su libre caída a la canaleta-cenefa existente | Metro lineal | 1
7.7 |  | Reparación de Techo sobre baño, impermeabilización (problemas de goteras) | Metros cuadrados | 1
7.8 |  | Techo de losa. Sellado de ductos pasantes en la pared con selladores plásticos, butílicos, tipo masilla. | Unidad Medida Global | 1
7.9 |  | Realizar el aislamiento de la losa y 30 cm de altura de la pared perimetral. Remover, limpiar, mezclar (1:4), aplicando pintura impermeable generadora de membrana con malla de refuerzo (ocho manos) sin bolsones de aire y en perfecta adherencia. | Unidad Medida Global | 1
7.10 |  | Limpieza general de canaletas | Unidad Medida Global | 1
8 | 72102802-001 | Paredes | Metros cuadrados | 1
8.1 |  | Reparación de revoques de paredes del área afectada por la humedad, con tratamiento de productos con anti humedad | Metros cuadrados | 1
8.2 |  | Pintura de murallas áreas interior y exterior (látex exterior) | Metros cuadrados | 1
8.3 |  | Pintura interior de paredes , áreas parciales al látex similar al existente | Metros cuadrados | 1
8.4 |  | Pintar en partes el interior de edificio (látex interior) | Metros cuadrados | 1
8.5 |  | Pintar en partes el exterior de edificio (látex exterior) | Metros cuadrados | 1
8.6 |  | Cambio del revestimiento de pared PVC medidas 2,20 x 3 y 2,20 x 4,50 | Metros cuadrados | 1
9 | 72102802-001 | Cañerías de baños en general | Unidad | 1
9.1 |  | Revisar, limpiar desagüe baños hasta el registro | Unidad | 1
10 | 72102802-001 | Cielorraso | Metros cuadrados | 1
10.1 |  | Reparación de cielorraso del área afectada por la humedad, con tratamiento de productos con antihumedad | Metros cuadrados | 1
10.2 |  | Pintura látex, retoques en partes del cielorraso similar al existente | Metros cuadrados | 1
10.3 |  | Pintura látex del cielorraso | Metros cuadrados | 1
11 | 72102802-001 | Aberturas | Unidad | 1
11.1 |  | Reparación de mamparas y puertas del baño | Unidad | 1
11.2 |  | Depósito del patio: reponer puerta de metal, con cerradura, pintura y colocación). | Unidad | 1
11.3 |  | Ajuste general de puertas y ventanas existentes | Unidad | 1
11.4 |  | Reparación de cerraduras de puertas | Unidad | 1
11.5 |  | Cambio de vidrio de puertas y ventanas, con colocación | Metros cuadrados | 1
11.6 |  | Reparación de puerta de vidrio principal, y con mecanismo de cierre. (blindex) | Unidad Medida Global | 1
11.7 |  | Ajuste general de puerta de vidrio principal (blindex) | Unidad Medida Global | 1
12 | 72102802-001 | Mantenimiento, reparación, plastificado y otras necesidades | Unidad | 1
12.1 |  | Sustituir los marcos de madera de AA de pared por rejas con varilla de 10mm reforzado. | Unidad | 1
12.2 |  | Reparación de carpa para toldo con montaje en estructuras existentes. | Metros cuadrados | 1
12.3 |  | Reparación de piso de cemento (baldosa de cemento), en el la entrada de vehículos (patio trasero). | Metros cuadrados | 1
12.4 |  | Reparación piso vinilico | Metros cuadrados | 1
13 | 72102802-001 | Plomería | Unidad Medida Global | 1
13.1 |  | Edificio en General
13.1.1 |  | Reparación de griferías, móviles para cocina | Unidad Medida Global | 1
13.1.2 |  | Cambio de griferías de bronce del local | Unidad Medida Global | 1
13.1.3 |  | Destranque de cañerías del edificio | Unidad Medida Global | 1
13.2 |  | Baños edificio principal
13.2.1 |  | Damas: Desarme y limpieza de válvulas hidráulicas, limpiar cisterna, fijar grifería, sifón de la rejilla. | Unidad Medida Global | 1
13.2.2 |  | Caballeros: Desarme y limpieza de válvulas, cambio de mecanismo de cisterna baja | Unidad Medida Global | 1
13.2.3 |  | Baño pasillo informática y escalera. Desarme y limpieza de válvulas, pulsador de cisterna, ajuste de losa de lavatorio | Unidad Medida Global | 1
13.2.4 |  | Baño planta alta. Desarme y limpieza de válvulas, cambio de cisterna alta, fijar inodoro | Unidad Medida Global | 1
13.3 |  | Baños edificios laterales
13.3.1 |  | Caballeros: provisión y montaje de dos conexiones de lavatorio y mingitorio | Unidad Medida Global | 1
13.3.2 |  | Damas: Un obturador de cisterna, una cisterna alta, tapa de sifón de rejilla, ajuste losa lavatorio | Unidad Medida Global | 1
14 | 72102802-001 | Techo | Unidad Medida Global | 1
14.1 |  | Reacomodo de tejas sueltas y averiadas en el techo, restituir las rotas, el mortero a ser utilizado es 1:3:12 | Metros cuadrados | 1
14.2 |  | Limpieza general de canaletas | Unidad Medida Global | 1
15 | 72102802-001 | Paredes | Metros cuadrados | 1
15.1 |  | Pintar muralla del edificio con pintura látex exterior. | Metros cuadrados | 1
15.2 |  | Pintar en partes el interior de edificio | Metros cuadrados | 1
15.3 |  | Pintar en partes el exterior de edificio | Metros cuadrados | 1
15.4 |  | Reparación de revoques de paredes del área afectada por la humedad, con tratamiento de productos con antihumedad | Metros cuadrados | 1
16 | 72102802-001 | Cañerías de baños en general | Unidad | 1
16.1 |  | Revisar, limpiar desagüe baños hasta el registro | Unidad | 1
17 | 72102802-001 | Cielorraso | Metros cuadrados | 1
17.1 |  | Reparación de cielorraso del área afectada por la humedad, con tratamiento de productos con antihumedad | Metros cuadrados | 1
17.2 |  | Pintura látex del cielorraso similar a la existente | Metros cuadrados | 1
18 | 72102802-001 | Aberturas | Unidad | 1
18.1 |  | Ajuste general de puertas y ventanas existentes | Unidad | 1
18.2 |  | Cambio de cerraduras de puertas | Unidad | 1
18.3 |  | Reparación y cambio de cerradura de la puerta principal de entrada | Unidad | 1
19 | 72102802-001 | Plomería | Unidad Medida Global | 1
19.1 |  | Cambio de griferías, móviles para cocina | Unidad Medida Global | 1
19.2 |  | Cambio de griferías de bronce del local | Unidad Medida Global | 1
19.3 |  | Destranque de cañerías del edificio | Unidad Medida Global | 1
Precio Total
Firma
| Nombre: | [indicar el nombre completo de la persona que firma el Formulario de la Oferta]
| En calidad de: | [indicar la calidad jurídica de la persona que firma el Formulario de la Oferta]