## items
Ítems del llamado CONSTRUCCIÓN DE OBRAS CIVILES INSTITUCIONALES con ID: 317683
LOTE NRO: 1
REFACCIÓN DE ESCUELA TÉCNICA MUNICIPAL, Contrato Abierto: No , Abastecimiento simultáneo: No
Ítem | Código Catálogo | Descripción del Bien | Unidad de Medida | Cantidad | Precio unitario (IVA incluído) | Precio total
1 | 72102801-001 | Remodelacion /Readecuacion de edificio | Unidad | 1 |  | 0
1.1 |  | Desmonte de techo de tejas existentes con recupareción | Metros cuadrados | 237,9 |  | #VALUE!
1.2 |  | Replanteo y marcación | Metros cuadrados | 264,3 |  | #VALUE!
1.3 |  | Preparación del terreno | Metros cuadrados | 264,3 |  | #VALUE!
1.4 |  | Vallado perimetral (altura 2 m) | Metros cuadrados | 112 |  | 0
1.5 |  | Obrador | Unidad Medida Global | 1 |  | 0
1.6 |  | Cartel de Obra metalico (3 x 2) | Unidad Medida Global | 1 |  | 0
1.7 |  | Perfilado de patio frontal yb lateral con retroexcavadora | Metros cuadrados | 300 |  | 0
1.8 |  | Cimiento de Piedra Bruta Colocada | Metros cúbicos | 10 |  | 0
1.9 |  | Encadenado de HºAº inferior (13 x 30) | Metro lineal | 30 |  | 0
1.10 |  | Encadenado de HºAº superior (13 x 35) | Metro lineal | 75 |  | 0
1.11 |  | Aislaciones en U horizontal en mamp. 0,15 | Metro lineal | 35 |  | 0
1.12 |  | Azotada impermeable de paredes | Metros cuadrados | 87 |  | 0
1.13 |  | Aislacion lineal dentro de la mamposteria existente | Metro lineal | 74 |  | 0
1.14 |  | Mamposteria de nivelación 0,30 con ladrillos comunes | Metros cuadrados | 13,5 |  | #VALUE!
1.15 |  | Mamposteria de 0,15 con ladrillos comunes | Metros cuadrados | 114 |  | 0
1.16 |  | Envarillado superior sobre aberturas 4 de 8mm | Metro lineal | 30 |  | 0
1.17 |  | Contrapiso de Cascote espesor 0,10 | Metros cuadrados | 240 |  | 0
1.18 |  | Techo de tejas coloniales sobre tejuelones y tiranterìa prefabricada de cemento | Metros cuadrados | 313,2 |  | #VALUE!
1.19 |  | Revoque interior | Metros cuadrados | 574,5 |  | #VALUE!
1.20 |  | Revoque exterior | Metros cuadrados | 164,35 |  | #VALUE!
1.21 |  | Revoque de pilar de mampostería | Metro lineal | 20 |  | 0
1.22 |  | Piso calcáreo rojo | Metros cuadrados | 240 |  | 0
1.23 |  | Zocalo calcareo rojo | Metro lineal | 147,7 |  | #VALUE!
1.24 |  | Azulejo blanco 15 x 15 | Metros cuadrados | 64,8 |  | #VALUE!
1.25 |  | Baño colectivo (hombres, 1 inodoro, 2 lavatorios y 1 mingitorio) | Unidad Medida Global | 1 |  | 0
1.26 |  | Baño colectivo (mujeres, 2 inodoros, 2 lavatorios) | Unidad Medida Global | 1 |  | 0
1.27 |  | Kichenette | Unidad Medida Global | 1 |  | 0
1.28 |  | Red colectora 100mm | Metro lineal | 20 |  | 0
1.29 |  | Registro de inspección 40 x40 | Unidad | 4 |  | 0
1.30 |  | Columna de ventilación 75 mm. c/ accesorios | Metro lineal | 10 |  | 0
1.31 |  | Pozo Absorvente | Unidad | 1 |  | 0
1.32 |  | Cámara séptica | Unidad | 1 |  | 0
1.33 |  | Pileta de lavadero con desengrasador | Unidad | 1 |  | 0
1.34 |  | Baño colectivo (hombres, 1 inodoros, 2 lavatorios y 1 mingitorio) | Unidad Medida Global | 1 |  | 0
1.35 |  | Baño colectivo (mujeres, 2 inodoros, 2 lavatorios) | Unidad Medida Global | 1 |  | 0
1.36 |  | Kichenette | Unidad Medida Global | 1 |  | 0
1.37 |  | Pileta de lavadero | Unidad Medida Global | 1 |  | 0
1.38 |  | Canilla de patio | Unidad | 1 |  | 0
1.39 |  | Alimentacion de agua con PVC de 1" | Metro lineal | 20 |  | 0
1.40 |  | Inodoro con cisterna alta y tapa | Unidad | 3 |  | 0
1.41 |  | Lavatorio con griferia y canilla | Unidad | 4 |  | 0
1.42 |  | Pileta de cocina con acero inoxidable 0,60 x 0,60 con canilla de pico móvil y mesada de granito | Unidad | 1 |  | 0
1.43 |  | Mingitorio | Unidad | 1 |  | 0
1.44 |  | Pileta de granito para lavadero, doble bacha y mesada con canilla metalico | Unidad | 1 |  | 0
1.45 |  | Balancín de 1,50 x 1,10 | Unidad | 23 |  | 0
1.46 |  | Balancín de 0,60 x 0,40 | Unidad | 2 |  | 0
1.47 |  | Puerta tablero doble hoja de 1.20 x 2,1 con marcos, herrajes y contramarco | Unidad | 3 |  | 0
1.48 |  | Puerta placa de cedro de 0,8 x 2,1 con marcos, herrajes y contramarco | Unidad | 2 |  | 0
1.49 |  | Puerta placa de cedro de 0,6x1,50con marcos, herrajes y contramarco | Unidad | 3 |  | 0
1.50 |  | Puerta placa de cedro de 2 hojas de 1,20 x 2,1 con marcos, herrajes y contramarco | Unidad | 1 |  | 0
1.51 |  | Pintura Acrilico 100% de paredes interiores | Metros cuadrados | 574,5 |  | #VALUE!
1.52 |  | Pintura Acrilico 100% de paredes exteriores | Metros cuadrados | 164,35 |  | #VALUE!
1.53 |  | Pintura De aberturas de madera con barnis | Metros cuadrados | 26 |  | 0
1.54 |  | Pintura Sintetica de balancines | Metros cuadrados | 56 |  | 0
1.55 |  | Pintura Sintetica de canaleta | Metro lineal | 84 |  | 0
1.56 |  | Vidrio transparente 3 mm. | Metros cuadrados | 56 |  | 0
1.57 |  | Red de desague pluvial diam. 100 mm. | Metro lineal | 80 |  | 0
1.58 |  | Canaleta de zinc externa con desarrollo de 40 cm | Metro lineal | 60 |  | 0
1.59 |  | Bajada de chapa de zinc | Metro lineal | 24 |  | 0
1.60 |  | Registros de 40 x 40 con rejilla superior de metal | Unidad | 10 |  | 0
1.61 |  | Limpieza final de obra (con retiro de escombros) | Metros cúbicos | 100 |  | 0
1.62 |  | Artefacto de colgar para3lámpara flourescentes de 40 W (artefacto + colocación) | Unidad | 24 |  | 0
1.63 |  | Artefacto de colgar para 2 lámpara flourescentes de 40 W (artefacto + colocación) | Unidad | 5 |  | 0
1.64 |  | Artefacto de adosar para 2 lámpara flourescentes de 40 W (artefacto + colocación) | Unidad | 6 |  | 0
1.65 |  | Mano de obra (boca) | Unidad | 35 |  | 0
1.66 |  | Tomacorrientes tipo americano de embutir en cajas rectangulares (cable de 2 mm2) | Unidad | 51 |  | 0
1.67 |  | Tomacorrientes trifasicos de embutir (cable de 4 mm2) | Unidad | 4 |  | 0
1.68 |  | Tablero principal de distribución del bloque (TPD) para 24 llaves con barra fase - neutro y tierra metálico | Unidad | 1 |  | 0
1.69 |  | Puesto de distribucion, acometida trifasica inclyue accesorios de adosar | Unidad | 1 |  | 0
1.70 |  | Alimentación trifasica de medidor a Tablero Principal con conductor de 4 x 10 mm2 | Metro lineal | 30 |  | 0
1.71 |  | Cruce de calle con cable pre ensamblado 4x16 para acometida | Metro lineal | 30 |  | 0
1.72 |  | Llave termomagnética trifásica de 1 x 35A | Unidad | 3 |  | 0
1.73 |  | Llave termomagnética trifásica de 3 x 50A | Unidad | 2 |  | 0
1.74 |  | Llave termomagnética trifásica de 3 x 35A | Unidad | 4 |  | 0
1.75 |  | Llave termomagnética trifásica de 1 x 15A | Unidad | 4 |  | 0
1.76 |  | Llave termomagnética monofasica de 1 x 25A | Unidad | 1 |  | 0
1.77 |  | Mano de Obra (colcocacion) | Unidad | 30 |  | 0
1.78 |  | Disyuntor diferencial 4x25A | Unidad | 1 |  | 0
1.79 |  | Boca para Acondicionador de Aire tipo split de 48,000 BTU (distancia de 15 m de evaporador a condensador incluyendo trabajos de albañilería) | Unidad | 3 |  | 0
1.80 |  | Toma para artefactos telefónicos (cable multipar) | Unidad | 2 |  | 0
1.81 |  | Toma RJ tipo jack para computadoras en red con cable de red para computadoras cat 5 | Unidad | 20 |  | 0
1.82 |  | Alimentación de cable de malla de 2 pares | Metro lineal | 100 |  | 0
1.83 |  | Mano de obra de instalación telefonica (incluye colocación de regletas) | Unidad | 20 |  | 0
Precio Total
LOTE NRO: 2
CONSTRUCCIÓN DE MURALLA Y REFACCIÓN EN EL CEMENTERIO, Contrato Abierto: No , Abastecimiento simultáneo: No
Ítem | Código Catálogo | Descripción del Bien | Unidad de Medida | Cantidad | Precio unitario (IVA incluído) | Precio total
1 | 72102802-010 | Mantenimiento, Reparacion y Servicio de limpieza de cementerio | Unidad | 1 |  | 0
1.1 |  | Cartel de Obras | Unidad | 1 |  | 0
1.2 |  | Marcación - Limpieza | Metro lineal | 528 |  | 0
1.3 |  | Excavación y Carga de Cimiento de Piedra Bruta Colocada | Metros cúbicos | 128 |  | 0
1.4 |  | Mamposteria de nivelación de 0,30 | Metros cuadrados | 210 |  | 0
1.5 |  | Estructura de HºAº, zapata, encadenado, columnas, envarillado.- | Metros cúbicos | 48 |  | 0
1.6 |  | Aislación horizontal | Metro lineal | 524 |  | 0
1.7 |  | Mamposteria de elevación de ladrillos huecos | Metros cuadrados | 942 |  | 0
1.8 |  | Terminación de ladrillo sardinel | Metro lineal | 524 |  | 0
1.9 |  | Revoque de guarda | Metro lineal | 1.044 |  | 0
1.10 |  | Pintura de ladrillo visto | Metros cuadrados | 1.884 |  | 0
1.11 |  | Porton de acceso Frontal | Unidad | 1 |  | 0
1.12 |  | Porton de acceso posterior | Unidad | 1 |  | 0
1.13 |  | Porton de acceso lateral | Unidad | 1 |  | 0
1.14 |  | Reparación de baño existente a nuevo, inluye artefactos sanitatrios, desague cloacal, agua corriente, pozo absorbente, camara septica, registros, mamposteria de elevación, techo y ppintura) | Unidad | 1 |  | 0
1.15 |  | Contrapiso interior | Metros cuadrados | 375 |  | 0
1.16 |  | Piso con baldosas de canto rodado | Metros cuadrados | 375 |  | 0
Precio Total
Firma
| Nombre: | [indicar el nombre completo de la persona que firma el Formulario de la Oferta]
| En calidad de: | [indicar la calidad jurídica de la persona que firma el Formulario de la Oferta]