## items
Ítems del llamado CONSTRUCCIÓN DE EMPEDRADOS EN CALLES VARIAS con ID: 318129
CONSTRUCCIÓN DE EMPEDRADOS EN CALLES VARIAS, Contrato Abierto: No , Abastecimiento simultáneo: No
Ítem | Código Catálogo | Descripción del Bien | Unidad de Medida | Cantidad | Precio unitario (IVA incluído) | Precio total
1 | 72131701-002 | TRABAJOS PRELIMINARES | Unidad | 1 |  | 0
1.1 |  | Limpieza del lugar y desbroce de la capa vegetal | Metros cuadrados | 940 |  | 0
1.2 |  | Replanteo y marcació de obra | Metros cuadrados | 940 |  | 0
2 | 72131701-002 | MOVIMIENTO DE SUELO | Unidad | 1 |  | 0
2.1 |  | Ajuste de nivel, excavación y corte terraplen | Metros cuadrados | 940 |  | 0
2.2 |  | Relleno y Compactación de suelo | Metros cúbicos | 282,06 |  | #VALUE!
2.3 |  | Retiro de basuras y material excedente | Metros cúbicos | 188,04 |  | #VALUE!
2.4 |  | Colchón de arena lavada con espesor promedio igual a 20 cm. | Metros cúbicos | 188,04 |  | #VALUE!
3 | 72131701-002 | CORDON DE HORMIGON SIMPLE | Unidad | 1 |  | 0
3.1 |  | Excavacion manual en suelo duro | Metros cúbicos | 9,81 |  | #VALUE!
3.2 |  | Provisión y colocación de cordones de hormigon prefabricados de espesor = 10 cm, altura = 40 cm (fck= 18 MPA) | Metro lineal | 265,35 |  | #VALUE!
3.3 |  | Macizada de cordones con mortero 1:3 (cemento:arena lavada) | Metro lineal | 265,35 |  | #VALUE!
4 | 72131701-002 | PAVIMENTO TIPO EMPEDRADO | Unidad | 1 |  | 0
4.1 |  | Provisión de Piedra Bruta | Metros cúbicos | 207,43 |  | #VALUE!
4.2 |  | Colocación de piedra (incluye la maceada de la piedra) | Metros cuadrados | 940 |  | 0
4.3 |  | Enripiado con piedra triturada 6ta. (20kg/m2) y compactación de empedrado | Tonelada | 21,39 |  | #VALUE!
5 | 72131701-007 | PONTILLONES DE HORMIGON ARMADO | Unidad | 1 |  | 0
5.1 |  | Muro de piedra bruta colocada visto 1 cara con mortero 1:3 (cemento, arena lavada) | Metros cúbicos | 9,24 |  | #VALUE!
5.2 |  | Losa de hormigon armado (fck=21 MPA) | Metros cúbicos | 6,8 |  | #VALUE!
6 | 72131701-001 | SERVICIOS GENERALES (señalización de obra, instalación de baños portatiles, equipos de protección para el personal | Unidad Medida Global | 1 |  | 0
7 | 72131701-006 | LIMPIEZA FINAL | Unidad | 1 |  | 0
7.1 |  | Limpieza final y habilitación al trafico | Unidad Medida Global | 1 |  | 0
Precio Total
Firma
| Nombre: | [indicar el nombre completo de la persona que firma el Formulario de la Oferta]
| En calidad de: | [indicar la calidad jurídica de la persona que firma el Formulario de la Oferta]