## items
Ítems del llamado Adquisición de Materiales Electricos con ID: 323046
LOTE NRO: 1
LOTE Nº 1, Contrato Abierto: No , Abastecimiento simultáneo: No
Ítem | Código Catálogo | Descripción del Bien | Unidad de Medida | Presentación | Cantidad | Marca | Procedencia | Precio unitario (IVA incluído) | Precio total
1 | 30181503-001 | Ducha electrica con resistencia de tres puntos de contacto, regulador de calefón frío, tibio y caliente, conexión para aterramiento | Unidad | CAJA | 12 |  |  |  | 0
2 | 25172906-003 | Equipo Reflector de 500 watts | Unidad | UNIDAD | 10 |  |  |  | 0
3 | 39111501-007 | Zocalo para fluorescente : con rotor para tubos fluorescente, con casquillo TIPO G-13, con contactos de bronce de probada elasticidad y rotor de seguridad que evita la caída accidental del tubo. | Unidad | CAJA | 11 |  |  |  | 0
4 | 39111812-001 | Llave de luz con punto y toma | Unidad | CAJA | 10 |  |  |  | 0
5 | 39111501-002 | Arrancador para fluorescente Tensión de línea de 220-240 V y tubos de 18 a 65 watts. Vida útil de 100.000 encendidos. | Unidad | CAJA | 51 |  |  |  | 0
6 | 39111501-003 | Reactancia para equipo fluorescente 40W: lámpara 1x40. Voltaje 220V. Frecuencia: 50/60Hz. Corriente de la red: 0,21 A. Potencia total: 47 W. Factor de potencia: 0,95. Factor de flujo de luminosidad: 0,33-1,000. Distorsión armónica: 10% TDH | Unidad | CAJA | 10 |  |  |  | 0
7 | 39111501-003 | Reactancia para equipo fluorescente 20w: lámpara 1x20. Voltaje 220V. Frecuencia: 50/60Hz. Corriente de la red: 0,21 A. Potencia total: 47 W. Factor de potencia: 0,95. Factor de flujo de luminosidad: 0,33-1,000. Distorsión armónica: 10% TDH | Unidad | CAJA | 10 |  |  |  | 0
8 | 31201502-001 | Cinta aisladora de electricidad autovulcanizante p/MT | Unidad | UNIDAD | 20 |  |  |  | 0
9 | 26121635-001 | Rollo de Cable de 4mm: conductor de hilos flexibles de cobre electrolito blando acordonamiento clase 4 aislación PVC en rollos de 100 mts | Unidad | ROLLO | 10 |  |  |  | 0
10 | 25172907-006 | Filamento para Reflector de 500w | Unidad | CAJA | 20 |  |  |  | 0
11 | 26121635-001 | Rollo de cable de 2X2MM: conductor de hilos flexibles de cobre electrolito blando acordonamiento clase 4 aislación PVC en rollos de 100 mts | Unidad | ROLLO | 10 |  |  |  | 0
12 | 39121715-001 | Caño Corrugado en Rollo de 100m | Unidad | ROLLO | 10 |  |  |  | 0
13 | 39111501-009 | Equipo Completo de Fluorescente de 40w | Unidad | UNIDAD | 10 |  |  |  | 0
14 | 39121402-007 | Zapatillas para PC, como mínimo con 5 enchufes universales. Tecla de on/off individuales. Preset de sobrecarga. Voltímetro de entrada. 2000 watt de potencia x 13 amperios, con puesta a tierra de 2 metros como mínimo | Unidad | UNIDAD | 15 |  |  |  | 0
15 | 26111702-003 | Pilas alcalina AAA de 1,5 V | Unidad | CAJA | 50 |  |  |  | 0
16 | 39121602-008 | Llave Unipolar de 25A: material termoplástico auto extinguible, resistente al ensayo de punta incandescente de 960ºC. Canal para ríel DIN | Unidad | CAJA | 30 |  |  |  | 0
17 | 32111701-001 | Fotocelula con base | Unidad | CAJA | 10 |  |  |  | 0
18 | 39121402-007 | Prolongador | Unidad | UNIDAD | 10 |  |  |  | 0
19 | 39101601-002 | Foco económico Foco de Bajo Consumo de 100W: Potencia 100 watts Flujo Luminoso 4000 lúmenes Eficiencia 62 lúmenes/watts Vida util 10.000 hs | Unidad | CAJA | 50 |  |  |  | 0
20 | 39101605-001 | Tubo Fluorescente DE 40W: Diámetro: 32 mm. Potencia: 40 watts. Flujo luminoso: 2500 lúmenes. Eficiencia: 93 lúmenes/watts. Vida útil: 10.000 hs. | Unidad | CAJA | 110 |  |  |  | 0
21 | 39101605-001 | Tubo Fluorescente de 20W: Diámetro: 32 mm. Potencia: 20 watts. Flujo luminoso: 2500 lúmenes. Eficiencia: 93 lúmenes/watts. Vida útil: 10.000 hs | Unidad | CAJA | 110 |  |  |  | 0
22 | 39101601-002 | Foco de Bajo Consumo de 60W: luz calidad espiralado de 220/240 voltios, 400 horas | Unidad | CAJA | 70 |  |  |  | 0
23 | 39101601-002 | Foco de Bajo Consumo de 20W: luz calidad espiralado de 220/240 voltios, 400 horas | Unidad | CAJA | 70 |  |  |  | 0
24 | 39101601-002 | Foco de Bajo Consumo de 50W: luz calidad espiralado de 220/240 voltios, 400 horas | Unidad | CAJA | 50 |  |  |  | 0
25 | 39101601-002 | Foco de Bajo Consumo de 32W: luz calidad espiralado de 220/240 voltios, 400 horas | Unidad | CAJA | 35 |  |  |  | 0
26 | 39101601-002 | Foco de Bajo Consumo de 105W | Unidad | CAJA | 30 |  |  |  | 0
27 | 39101601-003 | Foco reflector o tipo spots 30w | Unidad | CAJA | 10 |  |  |  | 0
28 | 26121609-002 | Cable UTP CAT 5e para redes en rollos de 300 mts | Unidad | ROLLO | 5 |  |  |  | 0
29 | 26121635-001 | Cable cordon Rollo de cable tipo taller de 2mm, conductor de hilos flexibles de cobre electrolito blando acordonamiento clase 4 aislación PVC en rollos de 100 mts | Unidad | ROLLO | 10 |  |  |  | 0
30 | 39121303-001 | Caja tablero electrico de Plástico: 12 módulos de embutir para llave térmica DIN (riel): en ABC blanco con retardador de llamas, policarbonato fumé con protector UV y mejorador de impacto. H: 164mm, l: 285mm y p: 105mm. | Unidad | UNIDAD | 5 |  |  |  | 0
31 | 39121402-001 | Enchufe triple color blanco, de plástico para todo tipo de conexión | Unidad | UNIDAD | 50 |  |  |  | 0
32 | 26121616-002 | Cable multifilar para telefonia Rollo de cable p/Telef. de 100 mts de 2 par de 2mm. | Unidad | ROLLO | 12 |  |  |  | 0
33 | 39111812-001 | Llave de luz con punto y toma | Unidad | CAJA | 50 |  |  |  | 0
34 | 39121602-009 | Llave termomagnetica de 15 Ampere: material termoplástico auto extinguible, resistente al ensayo de punta incandescente de 960ºC. Canal para ríel DIN | Unidad | CAJA | 20 |  |  |  | 0
35 | 39121602-009 | Llave termomagnetica de 30 Ampere: material termoplástico auto extinguible, resistente al ensayo de punta incandescente de 960ºC. Canal para ríel DIN | Unidad | CAJA | 20 |  |  |  | 0
36 | 39121402-005 | Ficha hembra | Unidad | UNIDAD | 50 |  |  |  | 0
37 | 39121402-004 | Ficha macho | Unidad | UNIDAD | 50 |  |  |  | 0
38 | 39101601-021 | Foco de vapor mercurio de 250 Watts, rosca grande | Unidad | CAJA | 10 |  |  |  | 0
39 | 39101601-021 | Foco de vapor mercurio de 250 Watts, rosca fina | Unidad | CAJA | 10 |  |  |  | 0
40 | 39101601-015 | Foco luz mixta de 250 Watts, rosca fina | Unidad | CAJA | 10 |  |  |  | 0
41 | 39101601-015 | Foco luz mixta de 500 Watts, rosca fina | Unidad | CAJA | 10 |  |  |  | 0
42 | 39101601-002 | Foco económico Foco de Bajo Consumo de 18W: luz calidad espiralado de 220/240 voltios, 400 horas | Unidad | CAJA | 15 |  |  |  | 0
43 | 39111706-001 | Kit de luz de emergencia eléctrico de fluorescente de 20 watts: con tubo largo de fluorescente, armado y funcionando, con base metálico auto soportable, accesorios. Con batería de 12 volt recargable | Unidad | UNIDAD | 10 |  |  |  | 0
44 | 25172906-005 | Equipo para reflector tipo H.P.I.T. 400 HPIT, vapor de sodio con carcaza | Unidad | UNIDAD | 5 |  |  |  | 0
45 | 25172906-004 | Reflector de 400 watts HPIT | Unidad | CAJA | 5 |  |  |  | 0
46 | 32121502-002 | Capacitor de 2,5 MF | Unidad | CAJA | 10 |  |  |  | 0
47 | 39121015-002 | Reactor externo vapor mercurio s/ base de 400 HPIT | Unidad | CAJA | 11 |  |  |  | 0
48 | 31162504-006 | Ignitor para alumbrado publico HPIT de 400 Watt | Unidad | CAJA | 10 |  |  |  | 0
49 | 31162504-001 | Brazo para alumbrado publico (Brazo metálico para alumbrado público para APE y AP1) | Unidad | UNIDAD | 10 |  |  |  | 0
50 | 31162504-008 | Sombrero alumbrado público Zócalo: E-40 Lámpara: Vapor Sodio / Vapor Mercurio / Halógeno (no incluye) Potencia: 240W Medidas (cm): A3,16xB40,8 como mínimo | Unidad | UNIDAD | 10 |  |  |  | 0
51 | 32101522-001 | Aislador de porcelana | Unidad | UNIDAD | 10 |  |  |  | 0
52 | 26121635-004 | Cable pre-ensamblado de 4x35 ml2 de 100 | Unidad | ROLLO | 10 |  |  |  | 0
53 | 39121718-015 | Tubo para empalme de 35 ml2 | Unidad | UNIDAD | 10 |  |  |  | 0
54 | 39111803-002 | Portafoco de porcelana rosca chica | Unidad | CAJA | 10 |  |  |  | 0
55 | 32121502-002 | Capacitor para ventilador de techo de 2,5f | Unidad | CAJA | 15 |  |  |  | 0
56 | 26121635-006 | Cable multifilar Rollo de cable multifilar de 6 mm: conductor de hilos flexibles de cobre electrolito blando acordonamiento clase 4 aislación PVC en Rollos de 100 mts | Unidad | ROLLO | 12 |  |  |  | 0
57 | 26111702-006 | Pila alcalina de 9 volts Nº 1222 | Unidad | CAJA | 15 |  |  |  | 0
Precio Total
LOTE NRO: 2
LOTE Nº 2, Contrato Abierto: No , Abastecimiento simultáneo: No
Ítem | Código Catálogo | Descripción del Bien | Unidad de Medida | Presentación | Cantidad | Marca | Procedencia | Precio unitario (IVA incluído) | Precio total
1 | 30181503-001 | Ducha eléctrica: con resistencia de tres puntos de contacto, regulador de calefón frío, tibio y caliente, conexión para aterramiento | Unidad | CAJA | 14 |  |  |  | 0
2 | 39111501-007 | Zocalo para fluorescente con rotor para tubos fluorescente, con casquillo TIPO G-13, con contactos de bronce de probada elasticidad y rotor de seguridad que evita la caída accidental del tubo | Unidad | CAJA | 48 |  |  |  | 0
3 | 39111812-001 | Llave de luz con punto y toma | Unidad | CAJA | 24 |  |  |  | 0
4 | 39111501-002 | Arrancador para fluorescente Tensión de línea de 220-240 V y tubos de 18 a 65 watts. Vida útil de 100.000 encendidos. | Unidad | CAJA | 60 |  |  |  | 0
5 | 39111501-003 | Reactancia para equipo fluorescente de 40W: lámpara 1x40. Voltaje 220V. Frecuencia: 50/60Hz. Corriente de la red: 0,21 A. Potencia total: 47 W. Factor de potencia: 0,95. Factor de flujo de luminosidad: 0,33-1,000. Distorsión armónica: 10% TDH | Unidad | CAJA | 24 |  |  |  | 0
6 | 39111501-003 | Reactancia para equipo fluorescente de 20W: lámpara 1x20. Voltaje 220V. Frecuencia: 50/60Hz. Corriente de la red: 0,21 A. Potencia total: 47 W. Factor de potencia: 0,95. Factor de flujo de luminosidad: 0,33-1,000. Distorsión armónica: 10% TDH | Unidad | CAJA | 24 |  |  |  | 0
7 | 31201502-001 | Cinta aisladora electrica autovulcanizante p/MT Grande | Unidad | CAJA | 60 |  |  |  | 0
8 | 26121635-001 | Cable cordon Rollo de Cable de 4MM: conductor de hilos flexibles de cobre electrolito blando acordonamiento clase 4 aislación PVC en rollos de 100 mts | Unidad | ROLLO | 12 |  |  |  | 0
9 | 26121635-001 | Cable cordon Rollo de cable de 2X2MM: conductor de hilos flexibles de cobre electrolito blando acordonamiento clase 4 aislación PVC en rollos de 100 mts | Unidad | ROLLO | 3 |  |  |  | 0
10 | 39121715-001 | Caño corrugado en Rollo de 100m | Unidad | ROLLO | 8 |  |  |  | 0
11 | 39111501-009 | Equipo Completo de Fluorescente de 40w | Unidad | UNIDAD | 25 |  |  |  | 0
12 | 39121402-007 | Prolongador: Zapatillas para PC, como mínimo con 5 enchufes universales. Tecla de on/off individuales. Preset de sobrecarga. Voltímetro de entrada. 2000 watt de potencia x 13 amperios, con puesta a tierra de 2 metros | Unidad | CAJA | 20 |  |  |  | 0
13 | 39101601-002 | Foco económico: Foco de Bajo Consumo de 100W: Potencia 100 watts Flujo Luminoso 4000 lúmenes. Eficiencia 62 lúmenes/watts Vida útil 10.000 hs | Unidad | CAJA | 12 |  |  |  | 0
14 | 39101601-002 | Foco económico: Foco de bajo consumo de 32W: luz calidad espiralado de 220/240 voltios, 400 horas | Unidad | CAJA | 36 |  |  |  | 0
15 | 39101601-002 | Foco económico de 105W | Unidad | CAJA | 12 |  |  |  | 0
16 | 31162504-001 | Brazo para alumbrado publico (Brazo metálico para alumbrado público para APE y AP1) | Unidad | UNIDAD | 15 |  |  |  | 0
17 | 31162504-008 | Sombrero alumbrado público Zócalo: E-40 Lámpara: Vapor Sodio / Vapor Mercurio / Halógeno (no incluye) Potencia: 240W Medidas (cm): A3,16xB40,8 comoi minimo | Unidad | UNIDAD | 15 |  |  |  | 0
18 | 32101522-001 | Aislador de porcelana | Unidad | UNIDAD | 24 |  |  |  | 0
19 | 26121635-004 | Cable pre-ensamblado de 4x35 ml2 de 100 | Unidad | ROLLO | 15 |  |  |  | 0
20 | 39121718-015 | Tubo para empalme de 35 ml2 | Unidad | UNIDAD | 16 |  |  |  | 0
21 | 32111701-001 | Fotocelula con base | Unidad | CAJA | 24 |  |  |  | 0
22 | 39111812-001 | Llave de luz con punto y toma | Unidad | CAJA | 48 |  |  |  | 0
23 | 39111812-001 | Llave de luz con punto y toma | Unidad | CAJA | 48 |  |  |  | 0
24 | 26121635-006 | Cable multifilar Rollo de cable multifilar de 6 mm: conductor de hilos flexibles de cobre electrolito blando acordonamiento clase 4 aislación PVC en rollos de 100 mts | Unidad | ROLLO | 3 |  |  |  | 0
25 | 26111702-003 | Pilas alcalina AAA de 1,5 V | Unidad | CAJA | 48 |  |  |  | 0
26 | 39121402-001 | Enchufe triple, color blanco, de plástico para todo tipo de conexión | Unidad | UNIDAD | 24 |  |  |  | 0
Precio Total
LOTE NRO: 3
LOTE Nº 3, Contrato Abierto: No , Abastecimiento simultáneo: No
Ítem | Código Catálogo | Descripción del Bien | Unidad de Medida | Presentación | Cantidad | Marca | Procedencia | Precio unitario (IVA incluído) | Precio total
1 | 39101605-001 | Tubo fluorescente de 40 watts: Diámetro: 32 mm. Potencia: 40 watts. Flujo luminoso: 2500 lúmenes. Eficiencia: 93 lúmenes/watts. Vida útil: 10.000 hs. | Unidad | CAJA | 400 |  |  |  | 0
2 | 39101605-001 | Tubo fluorescente de 20 watts: Diámetro: 32 mm. Potencia: 20 watts. Flujo luminoso: 2500 lúmenes. Eficiencia: 93 lúmenes/watts. Vida útil: 10.000 hs. | Unidad | CAJA | 20 |  |  |  | 0
3 | 39101601-021 | Foco de vapor mercurio: Focos de bajo consumo de 105 watt, luz blanca espiralado de 220/240 voltios, 400 horas | Unidad | CAJA | 20 |  |  |  | 0
4 | 39101601-015 | Foco luz mixta: Focos de bajo consumo de 32 watt, luz blanca espiralado de 220/240 voltios, 400 horas | Unidad | CAJA | 60 |  |  |  | 0
5 | 39101601-002 | Foco económico: Focos de bajo consumo de 18 watt, luz blanca espiralado de 220/240 voltios, 400 horas | Unidad | CAJA | 50 |  |  |  | 0
6 | 39111501-003 | Reactancia para Equipo Fluorescente: lámpara 1x40. Voltaje 220V. Frecuencia: 50/60Hz. Corriente de la red: 0,21 A. Potencia total: 47 W. Factor de potencia: 0,95. Factor de flujo de luminosidad: 0,33-1,000. Distorsión armónica: 10% TDH | Unidad | CAJA | 120 |  |  |  | 0
7 | 39111501-003 | Reactancia para Equipo Fluorescente: lámpara 1x20. Voltaje 220V. Frecuencia: 50/60Hz. Corriente de la red: 0,21 A. Potencia total: 47 W. Factor de potencia: 0,95. Factor de flujo de luminosidad: 0,33-1,000. Distorsión armónica: 10% TDH | Unidad | CAJA | 20 |  |  |  | 0
8 | 39111501-008 | Reactancia electrónica: lámpara 1x40 watts, voltaje 220V, Frecuencia: 50/60Hz. Corriente de la red 0,21A. Potencia total 47W. Factor de potencia 0,95. Factor de flujo de luminosidad 0,03-1,00. Distorsión armónica 10% THD | Unidad | CAJA | 80 |  |  |  | 0
9 | 39111501-008 | Reactancia electrónica: lámpara 1x20 watts, voltaje 220V, Frecuencia: 50/60Hz. Corriente de la red 0,21A. Potencia total 47W. Factor de potencia 0,95. Factor de flujo de luminosidad 0,03-1,00. Distorsión armónica 10% THD | Unidad | CAJA | 20 |  |  |  | 0
10 | 39111501-002 | Arrancador: Tensión de línea de 220-240 V y tubos de 18 a 65 watts. Vida útil de 100.000 encendidos | Unidad | CAJA | 501 |  |  |  | 0
11 | 39111501-007 | Zócalos, con rotor para tubos fluorescente, con casquillo TIPO G-13, con contactos de bronce de probada elasticidad y rotor de seguridad que evita la caída accidental del tubo | Unidad | CAJA | 100 |  |  |  | 0
12 | 39111706-001 | Kit de luz de emergencia eléctrico de fluorescente de 20 watts, con tubo largo de fluorescente, armado y funcionando, con base metálico autosoportable, accesorios. Con batería de 12 volt recargable | Unidad | UNIDAD | 5 |  |  |  | 0
13 | 25172906-004 | Reflector de 400 watts HPIT | Unidad | CAJA | 10 |  |  |  | 0
14 | 32121502-002 | Capacitor de 2,5 MF | Unidad | CAJA | 10 |  |  |  | 0
15 | 39121015-002 | Reactor externo vapor mercurio s/ base | Unidad | CAJA | 10 |  |  |  | 0
16 | 31162504-006 | Ignitor para alumbrado publico | Unidad | CAJA | 10 |  |  |  | 0
17 | 31162504-001 | Brazo para alumbrado publico (Brazo metálico para alumbrado público para APE y AP1) | Unidad | UNIDAD | 5 |  |  |  | 0
18 | 31162504-008 | Sombrero alumbrado público Zócalo: E-40 Lámpara: Vapor Sodio / Vapor Mercurio / Halógeno (no incluye) Potencia: 240W Medidas (cm): A3,16xB40,8 como minimo | Unidad | UNIDAD | 5 |  |  |  | 0
19 | 32101522-001 | Aislador de porcelana | Unidad | UNIDAD | 5 |  |  |  | 0
20 | 39121718-015 | Tubo para empalme de 35 ml2 | Unidad | CAJA | 20 |  |  |  | 0
21 | 42152303-003 | Filamento para reflector de 500 Watts | Unidad | CAJA | 40 |  |  |  | 0
22 | 39111803-002 | Porta lámpara de porcelana rosca chica | Unidad | CAJA | 15 |  |  |  | 0
23 | 32111701-001 | Fotocelula | Unidad | CAJA | 15 |  |  |  | 0
24 | 31201502-002 | Cinta aisladora de electricidad autovulcanizante p/MT chico de 2 cms de ancho y 15 mts de largo aproximadamente | Unidad | UNIDAD | 30 |  |  |  | 0
25 | 32121502-002 | Capacitor de 2,5 MF | Unidad | CAJA | 15 |  |  |  | 0
26 | 39121402-007 | Prolongador: Zapatillas para PC, como mínimo con 5 enchufes universales. Tecla de on/off individuales. Preset de sobrecarga. Voltímetro de entrada. 2000watt de potencia x 13 amperios, con puesta a tierra de 2 metros como mínimo | Unidad | UNIDAD | 5 |  |  |  | 0
27 | 30181503-001 | Ducha eléctrica con resistencia de tres puntos de contacto, regulador de calefón frío, tibio y caliente, conexión para aterramiento | Unidad | UNIDAD | 8 |  |  |  | 0
28 | 39121602-009 | Llave termo magnético de 15 Ampere: material termoplástico auto extinguible, resistente al ensayo de punta incandescente de 960ºC. Canal para ríel DIN | Unidad | CAJA | 5 |  |  |  | 0
29 | 39121602-009 | Llave termo magnético de 20 Ampere: material termoplástico auto extinguible, resistente al ensayo de punta incandescente de 960ºC. Canal para ríel DIN | Unidad | CAJA | 5 |  |  |  | 0
30 | 39111812-001 | Llave de luz con punto y toma | Unidad | CAJA | 8 |  |  |  | 0
31 | 39111812-001 | Llave de luz con punto y toma | Unidad | CAJA | 8 |  |  |  | 0
32 | 26121635-001 | Cable cordon: Rollo de cable cordón de 2x2 mm: Tensión de servicio: 750V 1. Conductor formado por hilos de cobre electrolítico blando, encordonamiento clase 4. 2. Aislación en PBC BWF (compuesto termoplástico a base de policloruro de vinilo), antillama. En rollo de 100 mts. | Unidad | ROLLO | 1 |  |  |  | 0
33 | 26111702-003 | Pilas alcalina AAA de 1,5 V | Unidad | CAJA | 20 |  |  |  | 0
34 | 26111702-006 | Pila alcalina de 9 volts | Unidad | CAJA | 20 |  |  |  | 0
35 | 26111702-003 | Pilas alcalina AAA de 1,5 V | Unidad | CAJA | 12 |  |  |  | 0
36 | 39121402-001 | Enchufe triple, color blanco, de plástico para todo tipo de conexión | Unidad | UNIDAD | 20 |  |  |  | 0
Precio Total
LOTE NRO: 4
LOTE Nº 4, Contrato Abierto: No , Abastecimiento simultáneo: No
Ítem | Código Catálogo | Descripción del Bien | Unidad de Medida | Presentación | Cantidad | Marca | Procedencia | Precio unitario (IVA incluído) | Precio total
1 | 39101605-001 | Tubo Fluorescente de 40 w | Unidad | CAJA | 100 |  |  |  | 0
2 | 39101605-001 | Tubo Fluorescente de 20 w | Unidad | CAJA | 100 |  |  |  | 0
3 | 39101601-015 | Foco luz mixta de 250 w rosca fina. | Unidad | CAJA | 20 |  |  |  | 0
4 | 39101601-015 | Foco luz mixta de 500 w rosca fina. | Unidad | CAJA | 20 |  |  |  | 0
5 | 39101601-015 | Foco tipo spot de 15 w | Unidad | CAJA | 15 |  |  |  | 0
6 | 39101601-015 | Foco luz mixta de 25w x | Unidad | CAJA | 20 |  |  |  | 0
7 | 39111501-009 | Equipo Completo de Fluorescente para emergencia portátil de 20 w | Unidad | UNIDAD | 10 |  |  |  | 0
8 | 39111501-009 | Equipo completo de Fluorescentes de 40w, con tubo largo de Fluorescente, armado y funcionando con base de chapa pintada en color blanco, accesorios incluye tubo fluorescente, zócalos, reactancia, arrancador, soporte y cableado interno | Unidad | UNIDAD | 15 |  |  |  | 0
9 | 39101601-021 | Foco de vapor mercurio de 250 w rosca grande. | Unidad | CAJA | 15 |  |  |  | 0
10 | 39101601-021 | Foco de vapor mercurio de 250 w rosca fina. | Unidad | CAJA | 15 |  |  |  | 0
11 | 39101601-015 | Foco luz mixta tipo espiral de 100 w. | Unidad | CAJA | 35 |  |  |  | 0
12 | 39101601-015 | Foco luz mixta tipo espiral de 20 w | Unidad | CAJA | 40 |  |  |  | 0
13 | 39101601-015 | Foco luz mixta tipo espiral de 13 w | Unidad | CAJA | 60 |  |  |  | 0
14 | 39101601-015 | Foco luz mixta de 60w | Unidad | CAJA | 35 |  |  |  | 0
15 | 39101601-015 | Foco luz mixta tipo espiral de 100w | Unidad | CAJA | 35 |  |  |  | 0
16 | 39101601-015 | Foco luz mixta de 200 w | Unidad | CAJA | 30 |  |  |  | 0
17 | 39101601-002 | Foco económico: Foco de bajo consumo potencia 105w, Flujo luminoso dse 4000 lumenes. Vida util de 6.000 a 10.000 Hs de rosca grande | Unidad | CAJA | 20 |  |  |  | 0
18 | 25172906-005 | Equipo para reflector tipo H.P.I.T.: Equipo completo de reflector HMI 250 (lámpara, filamento, ignitor, zócalo, soporte o carcaza) | Unidad | CAJA | 5 |  |  |  | 0
19 | 39121551-001 | Reflector de 1000w | Unidad | UNIDAD | 10 |  |  |  | 0
20 | 25172906-003 | Reflector de 500 watts | Unidad | UNIDAD | 10 |  |  |  | 0
21 | 42152303-003 | Filamento para reflector de 500 w | Unidad | CAJA | 5 |  |  |  | 0
22 | 42152303-003 | Foco para reflector Lámpara HPIT para reflector de 2000 w | Unidad | CAJA | 5 |  |  |  | 0
23 | 39121402-006 | Toma corriente embutida ensamblable | Unidad | CAJA | 20 |  |  |  | 0
24 | 39121303-001 | Caja tablero electrico rectangular de lata | Unidad | CAJA | 10 |  |  |  | 0
25 | 39121303-001 | Caja tablero electrico circular de lata | Unidad | CAJA | 10 |  |  |  | 0
26 | 32141107-001 | Zocalo para fluorescente circular Zócalos, con rotor para tubos fluorescente, con casquillo TIPO G-13, con contactos de bronce de probada elasticidad y rotor de seguridad que evita la caída accidental del tubo | Unidad | CAJA | 150 |  |  |  | 0
27 | 41102604-001 | Trampas para insectos: potencia mínima de 300 W de potencia, tensión 220 V, con tres o más tubos o filamentos ultravioletas | Unidad | CAJA | 12 |  |  |  | 0
28 | 26121635-006 | Cable multifilar: Rollo de cable de cobre aislado multifil. De 10 mm | Unidad | ROLLO | 20 |  |  |  | 0
29 | 26121635-006 | Cable multifilar Rollo de cable de cobre aislado multifil. De 6 mm | Unidad | ROLLO | 20 |  |  |  | 0
30 | 26121635-001 | Cable cordon: Rollo de cable cordón de 100m 2x2 mm | Unidad | ROLLO | 15 |  |  |  | 0
31 | 26121635-006 | Cable multifilar: Rollo de cable de cobre aislado multifil. De 4 mm | Unidad | ROLLO | 24 |  |  |  | 0
32 | 26121616-002 | Cable multifilar para telefonia: Rollo de cable para teléfono interno de 100 m 2 x 2 mm multifilar. | Unidad | ROLLO | 4 |  |  |  | 0
33 | 26121616-002 | Cable multifilar para telefonia: Rollo de cable para teléfono externo de 100 m 2 x 2 mm monofilar | Unidad | ROLLO | 2 |  |  |  | 0
34 | 30181503-001 | Ducha eléctrica: con resistencia de tres puntos de contacto, regulador de calefón frío, tibio y caliente, conexión para aterramiento | Unidad | UNIDAD | 16 |  |  |  | 0
35 | 30181503-002 | Resistencia de ducha | Unidad | CAJA | 20 |  |  |  | 0
36 | 30181503-002 | Resistencia de ducha | Unidad | CAJA | 15 |  |  |  | 0
37 | 39121602-009 | Llave termo magnético de 15 amp Ampere: material termoplástico auto extinguible, resistente al ensayo de punta incandescente de 960ºC. Canal para ríel DIN | Unidad | CAJA | 10 |  |  |  | 0
38 | 39121602-009 | Llave termo magnético de 20 amp Ampere: material termoplástico auto extinguible, resistente al ensayo de punta incandescente de 960ºC. Canal para ríel DIN | Unidad | CAJA | 10 |  |  |  | 0
39 | 39121602-009 | Llave termo magnético de 30 amp Ampere: material termoplástico auto extinguible, resistente al ensayo de punta incandescente de 960ºC. Canal para ríel DIN | Unidad | CAJA | 10 |  |  |  | 0
40 | 39111812-001 | Llave de luz con punto y toma | Unidad | CAJA | 20 |  |  |  | 0
41 | 24141511-001 | Cinta de amarre de plástico para conductor eléctrico paquetes por 50 unidades | Unidad | PAQUETE | 15 |  |  |  | 0
42 | 31201502-002 | Cinta aisladora de electricidad autovulcanizante p/MT Grande | Unidad | UNIDAD | 15 |  |  |  | 0
43 | 31201502-002 | Cinta aisladora de electricidad autovulcanizante p/MT Chico | Unidad | UNIDAD | 15 |  |  |  | 0
44 | 26111702-001 | Pilas alcalina tipo D | Unidad | CAJA | 10 |  |  |  | 0
45 | 26111702-003 | Pilas alcalina AAA de 1,5 V | Unidad | CAJA | 10 |  |  |  | 0
46 | 39121715-001 | Caño corrugado | Unidad | ROLLO | 4 |  |  |  | 0
47 | 32121502-001 | Capacitor | Unidad | CAJA | 20 |  |  |  | 0
48 | 32111701-001 | Fotocelula con base | Unidad | CAJA | 20 |  |  |  | 0
49 | 39121402-004 | Ficha macho | Unidad | UNIDAD | 24 |  |  |  | 0
50 | 39121402-005 | Ficha hembra | Unidad | UNIDAD | 22 |  |  |  | 0
51 | 39111803-002 | Portafoco Porta foco de porcelana para foco de rosca grande | Unidad | CAJA | 20 |  |  |  | 0
Precio Total
LOTE NRO: 5
LOTE Nº 5, Contrato Abierto: No , Abastecimiento simultáneo: No
Ítem | Código Catálogo | Descripción del Bien | Unidad de Medida | Presentación | Cantidad | Marca | Procedencia | Precio unitario (IVA incluído) | Precio total
1 | 39101605-001 | TUBO FLUORESCENTE DE 40W: Diámetro: 32 mm. Potencia: 40 watts. Flujo luminoso: 2500 lúmenes. Eficiencia: 93 lúmenes/watts. Vida útil: 10.000 hs. | Unidad | CAJA | 60 |  |  |  | 0
2 | 39101605-001 | TUBO FLUORESCENTE DE 20W: Diámetro: 32 mm. Potencia: 20 watts. Flujo luminoso: 2500 lúmenes. Eficiencia: 93 lúmenes/watts. Vida útil: 10.000 hs | Unidad | CAJA | 43 |  |  |  | 0
3 | 39101601-002 | Foco económico: FOCO DE BAJO CONSUMO DE 20W: luz calidad espiralado de 220/240 voltios, 400 horas | Unidad | CAJA | 95 |  |  |  | 0
4 | 39101601-002 | Foco económico: FOCO DE BAJO CONSUMO DE 32W: luz calidad espiralado de 220/240 voltios, 400 horas | Unidad | CAJA | 100 |  |  |  | 0
5 | 39101601-002 | Foco económico: FOCO DE BAJO CONSUMO DE 105W | Unidad | CAJA | 20 |  |  |  | 0
Precio Total
LOTE NRO: 6
LOTE Nº 6, Contrato Abierto: No , Abastecimiento simultáneo: No
Ítem | Código Catálogo | Descripción del Bien | Unidad de Medida | Presentación | Cantidad | Marca | Procedencia | Precio unitario (IVA incluído) | Precio total
1 | 39111501-007 | Zócalos, con rotor para tubos fluorescente, con casquillo TIPO G-13, con contactos de bronce de probada elasticidad y rotor de seguridad que evita la caída accidental del tubo | Unidad | CAJA | 50 |  |  |  | 0
2 | 39111501-003 | Reactancia electrónica: lámpara 1x40 watts, voltaje 220V, Frecuencia: 50/60Hz. Corriente de la red 0,21A. Potencia total 47W. Factor de potencia 0,95. Factor de flujo de luminosidad 0,03-1,00. Distorsión armónica 10% THD | Unidad | CAJA | 50 |  |  |  | 0
3 | 39111501-003 | Reactancia electrónica: lámpara 1x20 watts, voltaje 220V, Frecuencia: 50/60Hz. Corriente de la red 0,21A. Potencia total 47W. Factor de potencia 0,95. Factor de flujo de luminosidad 0,03-1,00. Distorsión armónica 10% THD | Unidad | CAJA | 15 |  |  |  | 0
4 | 26121609-002 | Cable UTP CAT 5e para redes | Unidad | ROLLO | 2 |  |  |  | 0
5 | 39121311-004 | Ficha RJ 45 | Unidad | CAJA | 20 |  |  |  | 0
6 | 26121635-001 | Rollo de cable 2x2mm, conductor de hilos flexibles de cobre electrolito blando acordonamiento clase 4, aislación PVC en rollos de 100m. | Unidad | ROLLO | 3 |  |  |  | 0
7 | 26121635-001 | Cable cordon: Rollo de cable tipo taller de 2mm, conductor de hilos flexibles de cobre electrolito blando acordonamiento clase 4 aislación PVC en rollos de 100 mts | Unidad | ROLLO | 2 |  |  |  | 0
8 | 26121635-001 | Cable cordon: Rollo de cable 4x2mm, conductor de hilos flexibles de cobre electrolito blando acordonamiento clase 4, aislación PVC 100 mts | Unidad | ROLLO | 2 |  |  |  | 0
9 | 25172906-005 | Equipo para reflector tipo H.P.I.T. | Unidad | CAJA | 20 |  |  |  | 0
10 | 39121402-007 | Prolongador de 100mts | Metros | UNIDAD | 15 |  |  |  | 0
11 | 39121402-001 | Enchufe triple, color blanco, de plástico para todo tipo de conexión | Unidad | UNIDAD | 20 |  |  |  | 0
12 | 26121616-006 | Cable Telefonico (cruzada): Rollo de cable p/Telef. de 100 mts de 2 par de 2mm. | Unidad | ROLLO | 4 |  |  |  | 0
13 | 39111812-001 | Llave de luz con punto y toma | Unidad | CAJA | 15 |  |  |  | 0
14 | 39121402-007 | Prolongador: Zapatillas para PC, como mínimo con 5 enchufes universales. Tecla de on/off individuales. Preset de sobrecarga. Voltímetro de entrada. 2000 watt de potencia x 13 amperios, con puesta a tierra de 2 metros como mínimo | Unidad | CAJA | 18 |  |  |  | 0
15 | 26111702-011 | Pila alcalina chica | Unidad | CAJA | 23 |  |  |  | 0
16 | 39121602-009 | Llave termo magnético de 20 Amp Ampere: material termoplástico auto extinguible, resistente al ensayo de punta incandescente de 960ºC. Canal para ríel DIN | Unidad | CAJA | 20 |  |  |  | 0
17 | 39121602-009 | Llave termo magnético de 30 ampere Ampere: material termoplástico auto extinguible, resistente al ensayo de punta incandescente de 960ºC. Canal para ríel DIN | Unidad | CAJA | 20 |  |  |  | 0
18 | 39121402-005 | Ficha hembra | Unidad | UNIDAD | 21 |  |  |  | 0
19 | 39121402-004 | Ficha macho | Unidad | UNIDAD | 20 |  |  |  | 0
20 | 32111701-001 | Fotocelula con base | Unidad | CAJA | 20 |  |  |  | 0
21 | 26111702-003 | Pilas alcalina AAA de 1,5 V | Unidad | CAJA | 21 |  |  |  | 0
22 | 39101601-002 | Foco económico: Focos bajo consumo 105 W, lúmenes tipo espiral, luz blanca emisión de calor encendido inmediato con una duración mínima de 8000 horas. | Unidad | CAJA | 40 |  |  |  | 0
23 | 39101601-002 | Foco económico: Focos bajo consumo 100 W, rosca gruesa para alumbrado público, lumenes tipo espiral, luz blanca emisión de calor encendido inmediato con una duración mínima de 10000 horas | Unidad | CAJA | 50 |  |  |  | 0
24 | 39111501-009 | Equipo completo de equipo de fluorescente de 40 W con un tubo largo de fluorescente , armado y funcionando con base chapa pintada en color blanco, accesorios (Incluye: Tubo fluorescente, zócalo, reactancia, arrancador, soporte y cableado interno) | Unidad | UNIDAD | 13 |  |  |  | 0
Precio Total
LOTE NRO: 7
LOTE Nº 7, Contrato Abierto: No , Abastecimiento simultáneo: No
Ítem | Código Catálogo | Descripción del Bien | Unidad de Medida | Presentación | Cantidad | Marca | Procedencia | Precio unitario (IVA incluído) | Precio total
1 | 30181503-001 | Ducha eléctrica: con resistencia de tres puntos de contacto, regulador de calefón frío, tibio y caliente, conexión para aterramiento | Unidad | CAJA | 5 |  |  |  | 0
2 | 25172906-003 | Reflector de 500 watts | Unidad | CAJA | 5 |  |  |  | 0
3 | 39111501-007 | Zócalo para Fluorescente: con rotor para tubos fluorescente, con casquillo TIPO G-13, con contactos de bronce de probada elasticidad y rotor de seguridad que evita la caída accidental del tubo | Unidad | CAJA | 56 |  |  |  | 0
4 | 39111812-001 | Llave de luz con punto y toma | Unidad | CAJA | 20 |  |  |  | 0
5 | 39111501-002 | Arrancador para fluorescente: Tensión de línea de 220-240 V y tubos de 18 a 65 watts. Vida útil de 100.000 encendidos | Unidad | CAJA | 100 |  |  |  | 0
6 | 39111501-003 | Reactancia para equipo fluorescente: DE 40W: lámpara 1x40. Voltaje 220V. Frecuencia: 50/60Hz. Corriente de la red: 0,21 A. Potencia total: 47 W. Factor de potencia: 0,95. Factor de flujo de luminosidad: 0,33-1,000. Distorsión armónica: 10% TDH | Unidad | CAJA | 30 |  |  |  | 0
7 | 39111501-003 | Reactancia para equipo fluorescente: de 20W: lámpara 1x20. Voltaje 220V. Frecuencia: 50/60Hz. Corriente de la red: 0,21 A. Potencia total: 47 W. Factor de potencia: 0,95. Factor de flujo de luminosidad: 0,33-1,000. Distorsión armónica: 10% TDH | Unidad | CAJA | 30 |  |  |  | 0
8 | 31201502-001 | Cinta aisladora electrica autovulcanizante p/MT Grande | Unidad | UNIDAD | 20 |  |  |  | 0
9 | 26121635-001 | Cable cordon: Rollo de Cable de 4mm: conductor de hilos flexibles de cobre electrolito blando acordonamiento clase 4 aislación PVC en rollos de 100 mts | Unidad | ROLLO | 2 |  |  |  | 0
10 | 39121303-001 | Caja tablero electrico de plástico: 12 módulos de embutir para llave térmica DIN (riel): en ABC blanco con retardador de llamas, policarbonato fumé con protector UV y mejorador de impacto. H: 164mm, l: 285mm y p: 105mm | Unidad | CAJA | 5 |  |  |  | 0
11 | 25172907-006 | Foco de filamento de 500w | Unidad | CAJA | 10 |  |  |  | 0
12 | 26121635-001 | Cable cordon: Rollo de cable de 2X2MM: conductor de hilos flexibles de cobre electrolito blando acordonamiento clase 4 aislación PVC en rollos de 100 mts | Unidad | ROLLO | 2 |  |  |  | 0
13 | 39121715-001 | Caño corrugado de 100mts | Unidad | ROLLO | 5 |  |  |  | 0
14 | 39111501-009 | Equipo completo de equipo de fluorescente de 40 W con un tubo largo de fluorescente , armado y funcionando con base chapa pintada en color blanco, accesorios (Incluye: Tubo fluorescente, zócalo, reactancia, arrancador, soporte y cableado interno) | Unidad | UNIDAD | 10 |  |  |  | 0
15 | 39121402-007 | Prolongador: Zapatillas para PC, como mínimo con 5 enchufes universales. Tecla de on/off individuales. Preset de sobrecarga. Voltímetro de entrada. 2000 watt de potencia x 13 amperios, con puesta a tierra de 2 metros como mínimo | Unidad | CAJA | 9 |  |  |  | 0
16 | 26111702-003 | Pilas alcalina AAA de 1,5 V | Unidad | CAJA | 31 |  |  |  | 0
17 | 39121602-008 | Llave termomagnetica unipolar: de 25A: material termoplástico auto extinguible, resistente al ensayo de punta incandescente de 960ºC. Canal para ríel DIN | Unidad | CAJA | 10 |  |  |  | 0
18 | 32111701-001 | Fotocelula con base | Unidad | CAJA | 10 |  |  |  | 0
19 | 39121402-007 | Prolongador de 100mts | Unidad | UNIDAD | 5 |  |  |  | 0
20 | 39101601-002 | Foco económico: Foco de Bajo Consumo de 100W: Potencia 100 watts Flujo Luminoso 4000 lúmenes. Eficiencia 62 lúmenes/watts Vida util 10.000 hs | Unidad | CAJA | 20 |  |  |  | 0
21 | 39101605-001 | Tubo Fluorescente de 40W: Diámetro: 32 mm. Potencia: 40 watts. Flujo luminoso: 2500 lúmenes. Eficiencia: 93 lúmenes/watts. Vida útil: 10.000 hs | Unidad | CAJA | 150 |  |  |  | 0
22 | 39101605-001 | Tubo Fluorescente de 20W: Diámetro: 32 mm. Potencia: 20 watts. Flujo luminoso: 2500 lúmenes. Eficiencia: 93 lúmenes/watts. Vida útil: 10.000 hs | Unidad | CAJA | 50 |  |  |  | 0
23 | 39101601-002 | Foco económico: Foco de Bajo Consumo de 60W: luz calidad espiralado de 220/240 voltios, 400 horas | Unidad | CAJA | 20 |  |  |  | 0
24 | 39101601-002 | Foco económico: Foco de bajo consumo de 20W: luz calidad espiralado de 220/240 voltios, 400 horas | Unidad | CAJA | 20 |  |  |  | 0
25 | 39101601-002 | Foco económico: Foco de bajo consumo de 50W: luz calidad espiralado de 220/240 voltios, 400 horas | Unidad | CAJA | 20 |  |  |  | 0
26 | 39101601-002 | Foco económico: Foco de bajo consumo de 32W: luz calidad espiralado de 220/240 voltios, 400 horas | Unidad | CAJA | 20 |  |  |  | 0
27 | 39101601-002 | Foco económico: de 105W | Unidad | CAJA | 8 |  |  |  | 0
28 | 39101601-003 | Foco reflector o tipo spots de 30w | Unidad | CAJA | 20 |  |  |  | 0
29 | 39121402-001 | Enchufe triple, color blanco, de plástico para todo tipo de conexión | Unidad | UNIDAD | 10 |  |  |  | 0
30 | 39111812-001 | Llave de luz con punto y toma | Unidad | CAJA | 10 |  |  |  | 0
31 | 39121602-009 | Llave termo magnético de 15 Amp: material termoplástico auto extinguible, resistente al ensayo de punta incandescente de 960ºC. Canal para ríel DIN | Unidad | CAJA | 10 |  |  |  | 0
32 | 39121602-009 | Llave termo magnético de 30 ampere: material termoplástico auto extinguible, resistente al ensayo de punta incandescente de 960ºC. Canal para ríel DIN | Unidad | CAJA | 10 |  |  |  | 0
33 | 39121402-005 | Ficha hembra | Unidad | UNIDAD | 25 |  |  |  | 0
34 | 39121402-004 | Ficha macho | Unidad | UNIDAD | 25 |  |  |  | 0
35 | 39101601-021 | Foco de vapor mercurio de 250 Watts, rosca grande | Unidad | CAJA | 10 |  |  |  | 0
36 | 39101601-021 | Foco de vapor mercurio de 250 Watts, rosca fina | Unidad | CAJA | 10 |  |  |  | 0
37 | 39101601-015 | Foco luz mixta de 250 Watts, rosca fina | Unidad | CAJA | 10 |  |  |  | 0
38 | 39101601-015 | Foco luz mixta de 500 Watts, rosca fina | Unidad | CAJA | 10 |  |  |  | 0
39 | 39111706-001 | Equipo de luz de emergencia: Kit de luz de emergencia eléctrico de fluorescente de 20 watts: con tubo largo de fluorescente, armado y funcionando, con base metálico auto soportable, accesorios. Con batería de 12 volt recargable | Unidad | UNIDAD | 10 |  |  |  | 0
40 | 39111803-002 | Portafoco de porcelana rosca chica | Unidad | UNIDAD | 12 |  |  |  | 0
41 | 32121502-002 | Capacitor de 2,5 MF | Unidad | CAJA | 30 |  |  |  | 0
42 | 39121602-009 | Llave termo magnético de 20 Ampere: material termoplástico auto extinguible, resistente al ensayo de punta incandescente de 960ºC. Canal para ríel DIN | Unidad | CAJA | 10 |  |  |  | 0
43 | 26121635-006 | Cable multifilar: Rollo de cable multifilar de 6 mm: conductor de hilos flexibles de cobre electrolito blando acordonamiento clase 4 aislación PVC en rollos de 100 mts | Unidad | ROLLO | 2 |  |  |  | 0
Precio Total
LOTE NRO: 8
LOTE Nº 8 - BATERIA, Contrato Abierto: No , Abastecimiento simultáneo: No
Ítem | Código Catálogo | Descripción del Bien | Unidad de Medida | Presentación | Cantidad | Marca | Procedencia | Precio unitario (IVA incluído) | Precio total
1 | 26111703-003 | Batería para camioneta de 90 Amp, perfil bajo | Unidad | UNIDAD | 3 |  |  |  | 0
Precio Total
LOTE NRO: 9
LOTE Nº 9 - BATERIA, Contrato Abierto: No , Abastecimiento simultáneo: No
Ítem | Código Catálogo | Descripción del Bien | Unidad de Medida | Presentación | Cantidad | Marca | Procedencia | Precio unitario (IVA incluído) | Precio total
1 | 26111703-003 | Batería para camioneta de 90 Amp, perfil bajo | Unidad | UNIDAD | 5 |  |  |  | 0
2 | 26111703-004 | Acumulador eléctrico de 160 Ampere de 12 Voltio | Unidad | UNIDAD | 6 |  |  |  | 0
Precio Total
LOTE NRO: 10
LOTE Nº 10 - BATERIA, Contrato Abierto: No , Abastecimiento simultáneo: No
Ítem | Código Catálogo | Descripción del Bien | Unidad de Medida | Presentación | Cantidad | Marca | Procedencia | Precio unitario (IVA incluído) | Precio total
1 | 26111703-003 | Batería para camioneta de 90 Amp, perfil bajo | Unidad | UNIDAD | 2 |  |  |  | 0
Precio Total
LOTE NRO: 11
LOTE Nº 11 - BATERIA, Contrato Abierto: No , Abastecimiento simultáneo: No
Ítem | Código Catálogo | Descripción del Bien | Unidad de Medida | Presentación | Cantidad | Marca | Procedencia | Precio unitario (IVA incluído) | Precio total
1 | 26111703-003 | Batería para camioneta de 90 Amp, perfil bajo | Unidad | UNIDAD | 4 |  |  |  | 0
Precio Total
Firma
| Nombre: | [indicar el nombre completo de la persona que firma el Formulario de la Oferta]
| En calidad de: | [indicar la calidad jurídica de la persona que firma el Formulario de la Oferta]