## items
Ítems del llamado CONSTRUCCION DE DEPOSITO DE EVIDENCIAS con ID: 324323
LoteTotal, Contrato Abierto: No , Abastecimiento simultáneo: No
Ítem | Código Catálogo | Descripción del Bien | Unidad de Medida | Cantidad | Precio unitario (IVA incluído) | Precio total
1 | 72131601-002 | Trabajos Preliminares | Unidad | 1 |  | 0
1.1 |  | Limpieza del area a utilizar para la construcción | Unidad | 1 |  | 0
2 | 72131601-004 | Excavaciones, zapatas, fundaciones y pilares | Unidad | 1 |  | 0
2.1 |  | Excavación para zapata de 1,20 x 1,20 Profundidad Aproximada 1,20 | Metros cúbicos | 31,1 |  | #VALUE!
2.2 |  | Zapata de Hº Aº fck=240kg/m2 con una carga aproximada H=0,50 | Metros cúbicos | 12,69 |  | #VALUE!
2.3 |  | Tronco de Hº Aº Dimensiones 0,30 x 0,50 m | Metro lineal | 12,6 |  | #VALUE!
2.4 |  | Vigas de fundaciones. Dimensiones 0,30 x 0,50 m | Metro lineal | 111,79 |  | #VALUE!
2.5 |  | Columnas de Hº Aº visto. Diametro 0,30 m | Metro lineal | 10,5 |  | #VALUE!
2.6 |  | Pilares de Hº Aº visto. Dimensiones 0,30 x 0,30m | Metro lineal | 87 |  | 0
3 | 72131601-004 | Losas, Vigas y Escalera de Hº Aº | Unidad | 1 |  | 0
3.1 |  | Vigas superiores de Hº Aº visto. Dimensiones 20 x 50 cms | Metro lineal | 127,79 |  | #VALUE!
3.2 |  | Losa de Hº Aº visto de espesor 0,12 cms. Planta Baja | Metros cúbicos | 18,15 |  | #VALUE!
3.3 |  | Losa de Hº Aº visto de espesor 0,12cms. Planta Alta | Metros cúbicos | 12,2 |  | #VALUE!
3.4 |  | Escalera de Hº Aº con un descanso de ancho 1,45 con 20 huellas | Unidad | 1 |  | 0
4 | 72131601-006 | Aislaciones | Unidad | 1 |  | 0
4.1 |  | Aislación horizontal con hidrófugo y pintado con pintura asfaltica | Metro lineal | 78,25 |  | #VALUE!
4.2 |  | Aislación horizontal de losa de Hº Aº con membrana asfaltica en planta alta | Metros cuadrados | 140,3 |  | #VALUE!
5 | 72131601-005 | Mamposteria de elevacion | Unidad | 1 |  | 0
5.1 |  | Mampostería de ladrillos comunes espesor 0,20 cms. Perimetral Planta Baja | Metros cuadrados | 156 |  | 0
5.2 |  | Mampostería de ladrillos comunes espesor 0,20 cms. Perimetral Planta Alta | Metros cuadrados | 184,35 |  | #VALUE!
5.3 |  | Mampostería de ladrillos huecos espesor 0,20 cms. Interiores - Planta Baja | Metros cuadrados | 60 |  | 0
6 | 72131601-008 | Revoques | Unidad | 1 |  | 0
6.1 |  | Revoque interior a dos capas Planta Baja | Metros cuadrados | 276 |  | 0
6.2 |  | Revoque exterior a dos capas Planta Baja | Metros cuadrados | 256 |  | 0
6.3 |  | Revoque interior a dos capas Planta Alta | Metros cuadrados | 229,7 |  | #VALUE!
6.4 |  | Revoque exterior a dos capas Planta Alta | Metros cuadrados | 132 |  | 0
7 | 72131601-009 | Contrapisos y carpetas | Unidad | 1 |  | 0
7.1 |  | Contrapisos de hormigon pobre - Planta Baja | Metros cuadrados | 146,6 |  | #VALUE!
7.2 |  | Carpeta de regularización con dosificación 1:3 - Planta Baja | Metros cuadrados | 146,6 |  | #VALUE!
7.3 |  | Contrapisos de hormigon pobre - Planta Alta | Metros cuadrados | 86,1 |  | #VALUE!
7.4 |  | Carpeta de regularización con dosificación 1:3 - Planta Alta | Metros cuadrados | 86,1 |  | #VALUE!
8 | 72131601-009 | Pisos, zocalos y revestimientos | Unidad | 1 |  | 0
8.1 |  | Piso ceramico de alto transito - Planta Baja | Metros cuadrados | 146,6 |  | #VALUE!
8.2 |  | Piso ceramico de alto transito - Planta Alta | Metros cuadrados | 86,1 |  | #VALUE!
8.3 |  | Zocalos | Metro lineal | 137 |  | 0
8.4 |  | Revestimiento de escalera | Unidad | 1 |  | 0
9 | 72131601-010 | Aberturas | Unidad | 1 |  | 0
9.1 |  | Puerta de acceso principal de vidrio templado de 10 mm de espesor - Medidas 1,50 x 2,10 mts. Tipo Corredizo | Unidad | 1 |  | 0
9.2 |  | Puerta de acceso principal de vidrio templado de 10 mm de espesor - Medidas 2,00 x 2,10 mts. Tipo Batiente | Unidad | 1 |  | 0
9.3 |  | Ventana Tipo 1 de 1,40 x 1,20 mts con Vidrio Templado de 8 mm de espesor | Unidad | 2 |  | 0
9.4 |  | Provisión de Marco y Puerta Placa de Madera - Medidas: 0,70 x 2,10 mts. | Unidad | 2 |  | 0
9.5 |  | Ventana Tragaluz de Vidrio Templado de 8 mm de espesor - Medidas: 0,50 x 1,70 mts. | Unidad | 3 |  | 0
9.6 |  | Ventana tragaluz de vidrio templado de 8 mm de espesor - Medidas: 0,50 x 1,40 mts. | Unidad | 1 |  | 0
10 | 72131601-007 | Techo | Unidad | 1 |  | 0
10.1 |  | Techo con tejas colonial con tirantes de madera según diseño de plano | Metros cuadrados | 19,5 |  | #VALUE!
10.2 |  | Provisión y montaje de Baranda Metálica con pasamanos | Unidad Medida Global | 1 |  | 0
11 | 72131601-011 | Servicios Higienicos SS HH | Unidad | 1 |  | 0
11.1 |  | Cañerías de agua corriente y desagüe cloacal | Unidad Medida Global | 1 |  | 0
11.2 |  | Revestimiento de paredes con azulejos | Metros cuadrados | 22,2 |  | #VALUE!
11.3 |  | Provisión y montaje de artefactos sanitarios. Incluye: Inodoro con cisterna baja; lavatorio con pedestal; ducha eléctrica y una grifería para lavatorio | Unidad Medida Global | 1 |  | 0
11.4 |  | Provisión y montaje de accesorios sanitarios. Incluye un porta papel y una jabonera | Unidad Medida Global | 1 |  | 0
12 | 72131601-001 | Instalacion Electrica | Unidad | 1 |  | 0
12.1 |  | Bocas de tomas eléctricas | Unidad | 16 |  | 0
12.2 |  | Bocas de luces | Unidad | 34 |  | 0
12.3 |  | Bocas para Aire Acondicionado | Unidad | 4 |  | 0
12.4 |  | Bocas de CCTV | Unidad | 10 |  | 0
12.5 |  | Bocas de Teléfono | Unidad | 2 |  | 0
12.6 |  | Puntos de Luces | Unidad | 10 |  | 0
12.7 |  | Tomas Especiales | Unidad | 4 |  | 0
12.8 |  | Provisión y montaje de tablero principal. Incluye: Disyuntor de Corte; Llave de Luces; Tomas y Tomas Especiales | Unidad Medida Global | 1 |  | 0
13 | 72131601-010 | Desagues Pluviales | Unidad | 1 |  | 0
13.1 |  | Bajadas Pluviales con caños PVC de 100 mm serie R | Metro lineal | 42 |  | 0
14 | 72131601-012 | Pintura | Unidad | 1 |  | 0
14.1 |  | Pintura de paredes interiores | Metros cuadrados | 411 |  | 0
14.2 |  | Pintura de paredes exteriores | Metros cuadrados | 291 |  | 0
15 | 72131601-013 | Limpieza | Unidad | 1 |  | 0
15.1 |  | Limpieza diaria y final de la Obra | Unidad | 1 |  | 0
Precio Total
Firma
| Nombre: | [indicar el nombre completo de la persona que firma el Formulario de la Oferta]
| En calidad de: | [indicar la calidad jurídica de la persona que firma el Formulario de la Oferta]