## items
Ítems del llamado MANTENIMIENTO Y REPARACIÓN DE MAQUINARIAS con ID: 324758
LOTE NRO: 1
SERVICIO DE MANTENIMIENTO Y REPARACIONES PREVENTIVAS DE BASCULA, Contrato Abierto: por Monto. Mínimo: 25.000.000 Máximo: 50.000.000 , Abastecimiento simultáneo: No
Ítem | Código Catálogo | Descripción del Bien | Unidad de Medida | Presentación | Cantidad | Monto Mínimo | Monto Máximo | Precio unitario (IVA incluído) | Precio total
1 | 73152101-046 | Mantenimiento preventivo y reparacion de bascula | Unidad | EVENTO | 1
1.1 |  | Mantenimiento de una báscula pesa camiones de 12x3 m. (desmontaje, rectificación de cuchilla, engrase, montaje nivelación de brazos, anti óxido) | Unidad | EVENTO | 1
1.2 |  | Cambio de 40 tablones de curupay 3m.x12´´x2´´ con sus respectivos bulones | Unidad | EVENTO | 1
1.3 |  | Ajuste de posición de carga, regulación y ensayos de pesos de la parte mecánica | Unidad | EVENTO | 1
1.4 |  | Sensor de peso CZC 200 kg. | Unidad | EVENTO | 1
1.5 |  | Visor con impresora xk3190-A9 Yaohua | Unidad | EVENTO | 1
1.6 |  | Instalación de sistema de aterramiento | Unidad | EVENTO | 1
1.7 |  | Calibración de peso con camión metrológico. | Unidad | EVENTO | 1
Precio Total
LOTE NRO: 2
SERVICIO DE MANTENIMIENTO Y REPARACIONES PREVENTIVAS DE CAMARAS FRIGORIFICAS, Contrato Abierto: por Monto. Mínimo: 20.000.000 Máximo: 40.000.000 , Abastecimiento simultáneo: No
Ítem | Código Catálogo | Descripción del Bien | Unidad de Medida | Presentación | Cantidad | Monto Mínimo | Monto Máximo | Precio unitario (IVA incluído) | Precio total
1 | 81141804-028 | Mantenimiento preventivo y reparacion de camara frigorifica grande de la carniceria | Unidad | EVENTO | 1
1.1 |  | 2 unidades condensadora 4573 de 7 hp. | Unidad | EVENTO | 1
1.2 |  | 2 evaporadores de 7 hp. | Unidad | EVENTO | 1
1.3 |  | Forzadores turbinados. | Unidad | EVENTO | 1
1.4 |  | 2 tableros eléctricos. | Unidad | EVENTO | 1
1.5 |  | 2 protectores térmicos relé falta de fase y sensibilidad de alta y baja tensión eléctrica. | Unidad | EVENTO | 1
1.6 |  | Contactores 380 voltios para motor y resistencia. | Unidad | EVENTO | 1
1.7 |  | Llave corte botones para motor, forzadores y luz. | Unidad | EVENTO | 1
1.8 |  | Llave termomagnética para 380 voltios. | Unidad | EVENTO | 1
1.9 |  | Llave termomagnética para 220 voltios. | Unidad | EVENTO | 1
1.10 |  | 2 filtros de 1/2. | Unidad | EVENTO | 1
1.11 |  | Prolongación de cañería con aislación. | Unidad | EVENTO | 1
1.12 |  | Sistema de parte eléctrica de 6mm. | Unidad | EVENTO | 1
1.13 |  | Carga de gas. | Unidad | EVENTO | 1
1.14 |  | Instalación y puesta en marcha. | Unidad | EVENTO | 1
2 | 81141804-028 | Mantenimiento preventivo y reparacion de camara frigorifica chica de la cocina | Unidad | EVENTO | 1
2.1 |  | Colocación de un motor vaporizador con condensador | Unidad | EVENTO | 1
2.2 |  | Carga de gas para 1 motor de 1/2 HP 2 veces. | Unidad | EVENTO | 1
2.3 |  | Reparación de evaporadores y ventiladores. | Unidad | EVENTO | 1
2.4 |  | Reparación de puerta. | Unidad | EVENTO | 1
2.5 |  | Cambio de burlete. | Unidad | EVENTO | 1
2.6 |  | Reparación de herrajes de puerta. | Unidad | EVENTO | 1
2.7 |  | Mano de obra con garantia por escrito de 1 año como mínimo. | Unidad | EVENTO | 1
3 | 81141804-028 | Mantenimiento preventivo de camara frigorifica de frutas y verduras de 2° C, de 5x4 x 2,20, con motor de 380 volts | Unidad | EVENTO | 1
3.1 |  | Carga de gas para motor | Unidad | EVENTO | 1
3.2 |  | Mantenimiento de ventiladores con mano de obra incluida. | Unidad | EVENTO | 1
3.3 |  | Mantenimiento de cañerías con mano de obra incluida. | Unidad | EVENTO | 1
3.4 |  | Mantenimiento de tablero eléctrico, con mano de obra incluida. | Unidad | EVENTO | 1
Precio Total
LOTE NRO: 3
SERVICIOS DE MANTENIMIENTO Y REPARACIONES PREVENTIVAS DE EQUIPOS DE FABRICACION Y MAQUINAS, Contrato Abierto: por Monto. Mínimo: 15.000.000 Máximo: 30.000.000 , Abastecimiento simultáneo: No
Ítem | Código Catálogo | Descripción del Bien | Unidad de Medida | Presentación | Cantidad | Monto Mínimo | Monto Máximo | Precio unitario (IVA incluído) | Precio total
1 | 73161518-011 | Mantenimiento preventivo y reparacion de amasadora industrial de panaderia tipo olla para 150 kilos con motor trifasico de 4 hp | Unidad | EVENTO | 1
1.1 |  | Confección de bujes de bronce | Unidad | EVENTO | 1
1.2 |  | Relleno y torneado de brazo amasador | Unidad | EVENTO | 1
1.3 |  | Confección de engranaje de bronce especial para reductora | Unidad | EVENTO | 1
1.4 |  | Confección de engranaje de bronce especial para eje central de brazo movil de mezcladora de masa | Unidad | EVENTO | 1
1.5 |  | Cambio de rulemanes | Unidad | EVENTO | 1
1.6 |  | Torneado y relleno de eje sinfin principal | Unidad | EVENTO | 1
1.7 |  | Cambio de retenes | Unidad | EVENTO | 1
1.8 |  | Cambio de bulones para soporte | Unidad | EVENTO | 1
2 | 73161518-012 | Mantenimiento preventivo y reparacion de refinadora industrial para panaderia de 60 cm, motor de 4 hp trifasica | Unidad | EVENTO | 1
2.1 |  | Confeccion de bujes para cilindro. | Unidad | EVENTO | 1
2.2 |  | Relleno y torneado de eje. | Unidad | EVENTO | 1
2.3 |  | Confección y torneado de engranaje. | Unidad | EVENTO | 1
2.4 |  | Reparación de regulador de cilindro a rosca. | Unidad | EVENTO | 1
2.5 |  | Reparación de base de cilindro. | Unidad | EVENTO | 1
2.6 |  | Reparación de soporte de refinadora . | Unidad | EVENTO | 1
2.7 |  | Confección y cambio de polea. | Unidad | EVENTO | 1
3 | 73161518-013 | Mantenimiento preventivo y reparacion de cortadora industrial para panaderia | Unidad | EVENTO | 1
3.1 |  | Confección de piñon de cadena chico | Unidad | EVENTO | 1
3.2 |  | Confección de piñon de cadena grande | Unidad | EVENTO | 1
3.3 |  | Cambio de cadena | Unidad | EVENTO | 1
3.4 |  | Reparación de reductor completo | Unidad | EVENTO | 1
3.5 |  | Cambio de engranaje y sinfín | Unidad | EVENTO | 1
3.6 |  | Relleno y torneado de ejes | Unidad | EVENTO | 1
3.7 |  | Confección de bujes de bronce | Unidad | EVENTO | 1
3.8 |  | Cambio de rulemanes | Unidad | EVENTO | 1
3.9 |  | Cambio de brazo regulador de masa | Unidad | EVENTO | 1
3.10 |  | Cambio de loneta transportadora de masa y cinta transportadora. | Unidad | EVENTO | 1
3.11 |  | Reparación de cuchilla cortadora | Unidad | EVENTO | 1
3.12 |  | Reparación de rodillos de cinta transportadora | Unidad | EVENTO | 1
Precio Total
LOTE NRO: 4
SERVICIOS DE MANTENIMIENTO Y REPARACIONES PREVENTIVAS DE HORNOS Y HORNALLAS, Contrato Abierto: por Monto. Mínimo: 15.000.000 Máximo: 30.000.000 , Abastecimiento simultáneo: No
Ítem | Código Catálogo | Descripción del Bien | Unidad de Medida | Presentación | Cantidad | Monto Mínimo | Monto Máximo | Precio unitario (IVA incluído) | Precio total
1 | 73161514-001 | Mantenimiento preventivo y reparacion de horno electrico industrial para panaderia marca Electro Lisboa | Unidad | EVENTO | 1
1.1 |  | Cambio de resistencia 10 kilos | Unidad | EVENTO | 1
1.2 |  | Cambio de piso plancha de fibra de cemento de 10 mm de 2 x 0,8 metros. | Unidad | EVENTO | 1
1.3 |  | Cambio de soporte de piso. | Unidad | EVENTO | 1
1.4 |  | Cambio de soporte de resistencia para 2 bandejas. | Unidad | EVENTO | 1
1.5 |  | Cambio de aislante de porcelana para resistencia. | Unidad | EVENTO | 1
1.6 |  | Cambio de bastidor para resistencia. | Unidad | EVENTO | 1
1.7 |  | Llave para encendido apagado. | Unidad | EVENTO | 1
1.8 |  | Reparación de puertas y mecanismos de cierre para alta temperatura. | Unidad | EVENTO | 1
1.9 |  | Cambio de sistema de conexión de cable de 10 mm. | Unidad | EVENTO | 1
1.10 |  | Mano de obra | Unidad | EVENTO | 1
2 | 73161514-001 | Mantenimiento preventivo y reparacion de horno electrico industrial para panaderia marca Olimpo | Unidad | EVENTO | 1
2.1 |  | Cambio de resistencia 10 kilos | Unidad | EVENTO | 1
2.2 |  | Cambio de piso plancha de fibra de cemento de 10 mm de 2 x 0,8 metros | Unidad | EVENTO | 1
2.3 |  | Cambio de soporte de piso. | Unidad | EVENTO | 1
2.4 |  | Cambio de soporte de resistencia para 2 bandejas. | Unidad | EVENTO | 1
2.5 |  | Cambio de aislante de porcelana para resistencia. | Unidad | EVENTO | 1
2.6 |  | Cambio de bastidor para resistencia | Unidad | EVENTO | 1
2.7 |  | Llave para encendido apagado. | Unidad | EVENTO | 1
2.8 |  | Reparación de puertas y mecanismos de cierre para alta temperatura | Unidad | EVENTO | 1
2.9 |  | Cambio de sistema de conexión de cable de 10 mm | Unidad | EVENTO | 1
2.10 |  | Mano de obra | Unidad | EVENTO | 1
3 | 73161514-001 | Mantenimiento preventivo y reparacion de horno electrico industrial para panaderia marca Hypo | Unidad | EVENTO | 1
3.1 |  | Cambio de resistencia 10 kilos. | Unidad | EVENTO | 1
3.2 |  | Cambio de piso plancha de fibra de cemento de 10 mm de 2 x 0,8 metros. | Unidad | EVENTO | 1
3.3 |  | Cambio de soporte de piso. | Unidad | EVENTO | 1
3.4 |  | Cambio de soporte de resistencia para 2 bandejas. | Unidad | EVENTO | 1
3.5 |  | Cambio de aislante de porcelana para resistencia. | Unidad | EVENTO | 1
3.6 |  | Cambio de bastidor para resistencia. | Unidad | EVENTO | 1
3.7 |  | Llave para encendido apagado. | Unidad | EVENTO | 1
3.8 |  | Reparación de puertas y mecanismos de cierre para alta temperatura | Unidad | EVENTO | 1
3.9 |  | Cambio de sistema de conexión de cable de 10 mm. | Unidad | EVENTO | 1
3.10 |  | Mano de obra | Unidad | EVENTO | 1
4 | 73161514-001 | Mantenimiento preventivo y reparacion de horno electrico industrial para panaderia marca Luck | Unidad | EVENTO | 1
4.1 |  | Cambio de aislante de porcelana para resistencia | Unidad | EVENTO | 1
4.2 |  | Cambio de bastidor para resistencia. | Unidad | EVENTO | 1
4.3 |  | Llave para encendido apagado. | Unidad | EVENTO | 1
4.4 |  | Reparacion de puertas y mecanismos de cierre para alta temperatura | Unidad | EVENTO | 1
4.5 |  | Cambio de sistema de conexión de cable de 10 mm | Unidad | EVENTO | 1
4.6 |  | Cambio de resistencia 10 kilos | Unidad | EVENTO | 1
4.7 |  | Mano de obra | Unidad | EVENTO | 1
Precio Total
LOTE NRO: 5
SERVICIO DE REPARACIONES MENORES DE TRANSFORMADORES, TABLEROS E INSTALACIONES ELECTRICAS DEL DEPARTAMENTO DE INTENDENCIA, Contrato Abierto: por Monto. Mínimo: 7.500.000 Máximo: 15.000.000 , Abastecimiento simultáneo: No
Ítem | Código Catálogo | Descripción del Bien | Unidad de Medida | Presentación | Cantidad | Monto Mínimo | Monto Máximo | Precio unitario (IVA incluído) | Precio total
1 | 72102201-001 | Mantenimiento y reparación de transformador - Marca Trafopar de 500 KVA | Unidad | EVENTO | 1
1.1 |  | Desmontaje y limpieza de tapa, cuba y accesorios en general | Unidad | EVENTO | 1
1.2 |  | Pruebas y ensayos en Laboratorio. | Unidad | EVENTO | 1
1.3 |  | Regeneración de aceite. | Unidad | EVENTO | 1
1.4 |  | Sustitución juntas de hermetización en general | Unidad | EVENTO | 1
1.5 |  | Secado de la parte activa en estufa de 90° | Unidad | EVENTO | 1
1.6 |  | Pintura a dos capas en esmalte sintético | Unidad | EVENTO | 1
1.7 |  | Servicios de grúas | Unidad | EVENTO | 1
1.8 |  | Reparación de aisladores de Baja Tensión | Unidad | EVENTO | 1
1.9 |  | Reparación de aisladores de Media Tensión. | Unidad | EVENTO | 1
1.10 |  | Reparación de tapa de Aceite Metálica de Transformador | Unidad | EVENTO | 1
1.11 |  | Reposición de 50 litros de Aceite, debido por la pérdidas | Unidad | EVENTO | 1
1.12 |  | Prueba y puesta en marcha del equipo, EQUI. | Unidad | EVENTO | 1
1.13 |  | Mano de obra especializada | Unidad | EVENTO | 1
2 | 72102201-001 | Mantenimiento y reparación de transformador - Marca Trafopar de 580 KVA | Unidad | EVENTO | 1
2.1 |  | Desmontaje y limpieza de tapa, cuba y accesorios en general | Unidad | EVENTO | 1
2.2 |  | Pruebas y ensayos en Laboratorio. | Unidad | EVENTO | 1
2.3 |  | Regeneración de aceite. | Unidad | EVENTO | 1
2.4 |  | Sustitución juntas de hermetización en general. | Unidad | EVENTO | 1
2.5 |  | Secado de la parte activa en estufa de 90° | Unidad | EVENTO | 1
2.6 |  | Pintura a dos capas en esmalte sintético | Unidad | EVENTO | 1
2.7 |  | Servicios de grúas. | Unidad | EVENTO | 1
2.8 |  | Reparación de aisladores de Baja Tensión | Unidad | EVENTO | 1
2.9 |  | Reparación de aisladores de Media Tensión | Unidad | EVENTO | 1
2.10 |  | Reparación de tapa de Aceite Metálica de Transformador | Unidad | EVENTO | 1
2.11 |  | Reposición de 50 litros de Aceite, debido por la pérdidas | Unidad | EVENTO | 1
2.12 |  | Prueba y puesta en marcha del equipo, EQUI. | Unidad | EVENTO | 1
2.13 |  | Mano de obra especializada. | Unidad | EVENTO | 1
3 | 72102201-002 | Mantenimiento preventivo y reparacion de instalaciones electricas del Dpto. de Intendencia | Unidad | EVENTO | 1
3.1 |  | Cambio de cable de 6 mm | Unidad | EVENTO | 1
3.2 |  | Cambio de cable de 4 mm | Unidad | EVENTO | 1
3.3 |  | Cambio de cable de 2 mm | Unidad | EVENTO | 1
3.4 |  | Cambio de cable de 10 mm | Unidad | EVENTO | 1
3.5 |  | Cambio de foco (foco bajo cosumo de 45 watts) | Unidad | EVENTO | 1
3.6 |  | Porta lámpara tipo plafón | Unidad | EVENTO | 1
Precio Total
LOTE NRO: 6
SERVICIO DE REPARACIONES MENORES DEL GENERADOR DE LA COMANDANCIA, Contrato Abierto: por Monto. Mínimo: 7.500.000 Máximo: 15.000.000 , Abastecimiento simultáneo: No
Ítem | Código Catálogo | Descripción del Bien | Unidad de Medida | Presentación | Cantidad | Monto Mínimo | Monto Máximo | Precio unitario (IVA incluído) | Precio total
1 | 72102201-006 | Mantenimiento preventivo y reparacion de generador de la Comandancia | Unidad | EVENTO | 1
1.1 |  | provision e instalacion de filtro de aceite | Unidad | EVENTO | 1
1.2 |  | provision e instalacion de filtro de combustible | Unidad | EVENTO | 1
1.3 |  | provision e instalacion de filtro de aire | Unidad | EVENTO | 1
1.4 |  | provision y cambio de filtro de liquido refrigerante | Unidad | EVENTO | 1
1.5 |  | provision y cambio de aceite 15w40, por litro | Unidad | EVENTO | 1
1.6 |  | provision y cambio de liquido refrigerante por litro | Unidad | EVENTO | 1
1.7 |  | Provision e instalacion de correas | Unidad | EVENTO | 1
1.8 |  | Mantenimiento preventivo bimestral | Unidad | EVENTO | 1
1.9 |  | Provision e instalacion de bulbo de presion de aceite | Unidad | EVENTO | 1
1.10 |  | Provision e instalacion de bulbo de temperatura | Unidad | EVENTO | 1
1.11 |  | Provision e instalacion de medidor de nivel de combustible | Unidad | EVENTO | 1
1.12 |  | Provision e instalacion de llave selectora | Unidad | EVENTO | 1
1.13 |  | Provision e instalacion de pulsador de parada de emergencia | Unidad | EVENTO | 1
1.14 |  | Mantenimiento de pico inyectores | Unidad | EVENTO | 1
1.15 |  | Provision e instalacion de gomas y abrazadera | Unidad | EVENTO | 1
1.16 |  | Mantenimiento de bomba inyectora | Unidad | EVENTO | 1
Precio Total
LOTE NRO: 7
SERVICIO DE REPARACIONES MENORES DE TRANSFORMADORES Y GENERADORES DEL HOSPITAL DE POLICIA, Contrato Abierto: por Monto. Mínimo: 25.000.000 Máximo: 50.000.000 , Abastecimiento simultáneo: No
Ítem | Código Catálogo | Descripción del Bien | Unidad de Medida | Presentación | Cantidad | Monto Mínimo | Monto Máximo | Precio unitario (IVA incluído) | Precio total
1 | 72102201-001 | Mantenimiento y reparación de transformador - Marca WESTINGHOUSE, S/N° A1-22781N°1, trifásico, 380V de 225 KVA. | Unidad | EVENTO | 1
1.1 |  | Desmontaje y limpieza de tapa, cuba y accesorios en general. | Unidad | EVENTO | 1
1.2 |  | Pruebas y ensayos en Laboratorio. | Unidad | EVENTO | 1
1.3 |  | Regeneración de aceite. | Unidad | EVENTO | 1
1.4 |  | Sustitución juntas de hermetización en general. | Unidad | EVENTO | 1
1.5 |  | Secado de la parte activa en estufa de 90°. | Unidad | EVENTO | 1
1.6 |  | Pintura a dos capas en esmalte sintético. | Unidad | EVENTO | 1
1.7 |  | Servicios de grúas. | Unidad | EVENTO | 1
1.8 |  | Reparación de aisladores de Baja Tensión. | Unidad | EVENTO | 1
1.9 |  | Reparación de aisladores de Media Tensión. | Unidad | EVENTO | 1
1.10 |  | Reparación de tapa de Aceite Metálica de Transformador | Unidad | EVENTO | 1
1.11 |  | Reposición de 50 litros de Aceite, debido por la pérdida. | Unidad | EVENTO | 1
1.12 |  | Prueba y puesta en marcha del equipo. | Unidad | EVENTO | 1
1.13 |  | Mano de obra especializada. | Unidad | EVENTO | 1
2 | 72102201-001 | Mantenimiento y reparación de transformador - Marca TRAFOPAR, S/N° 360192, trifásico, 380V de 500 KVA. | Unidad | EVENTO | 1
2.1 |  | Desmontaje y limpieza de tapa, cuba y accesorios en general. | Unidad | EVENTO | 1
2.2 |  | Pruebas y ensayos en Laboratorio. | Unidad | EVENTO | 1
2.3 |  | Regeneración de aceite. | Unidad | EVENTO | 1
2.4 |  | Sustitución juntas de hermetización en general. | Unidad | EVENTO | 1
2.5 |  | Secado de la parte activa en estufa de 90°. | Unidad | EVENTO | 1
2.6 |  | Pintura a dos capas en esmalte sintético. | Unidad | EVENTO | 1
2.7 |  | Servicios de grúas. | Unidad | EVENTO | 1
2.8 |  | Reparación de aisladores de Baja Tensión. | Unidad | EVENTO | 1
2.9 |  | Reparación de aisladores de Media Tensión. | Unidad | EVENTO | 1
2.10 |  | Reparación de tapa de Aceite Metálica de Transformador. | Unidad | EVENTO | 1
2.11 |  | Reposición de 50 litros de Aceite, debido por la pérdidas. | Unidad | EVENTO | 1
2.12 |  | Prueba y puesta en marcha del equipo, EQUI. | Unidad | EVENTO | 1
2.13 |  | Mano de obra especializada. | Unidad | EVENTO | 1
3 | 72102201-006 | Mantenimiento y reparación de generador de energía eléctrica - Marca GENERATING SET, modelo BC120 RI N° 0912022, de 20KV A100ARP, 1500ARM, 50Hz, 400/230V | Unidad | EVENTO | 1
3.1 |  | Desmontaje y limpieza de tapa, cuba y accesorios en general. | Unidad | EVENTO | 1
3.2 |  | Prueba antes y después del mantenimiento. | Unidad | EVENTO | 1
3.3 |  | Regeneración de aceite. | Unidad | EVENTO | 1
3.4 |  | Sustitución juntas de hermetización en general. | Unidad | EVENTO | 1
3.5 |  | Secado de la parte activa en estufa de 90°. | Unidad | EVENTO | 1
3.6 |  | Reparación de aisladores de Baja Tensión. | Unidad | EVENTO | 1
3.7 |  | Reparación de aisladores de Media Tensión. | Unidad | EVENTO | 1
3.8 |  | Reparación de tapa de Aceite Metálica. | Unidad | EVENTO | 1
3.9 |  | Reposición de Aceite. | Unidad | EVENTO | 1
3.10 |  | Cambios de filtro de aire. | Unidad | EVENTO | 1
3.11 |  | Cambios de filtro de Aceite. | Unidad | EVENTO | 1
3.12 |  | Cambios de filtro Combustible. | Unidad | EVENTO | 1
3.13 |  | Mano de obra especializada. | Unidad | EVENTO | 1
4 | 72102201-006 | Mantenimiento y reparación de generador de energía eléctrica - Marca YANMAR, modelo 37905, 380V | Unidad | EVENTO | 1
4.1 |  | Desmontaje y limpieza de tapa, y accesorios en general. | Unidad | EVENTO | 1
4.2 |  | Prueba antes y después del mantenimiento. | Unidad | EVENTO | 1
4.3 |  | Regeneración de aceite. | Unidad | EVENTO | 1
4.4 |  | Sustitución juntas de hermetización en general. | Unidad | EVENTO | 1
4.5 |  | Secado de la parte activa en estufa de 90°. | Unidad | EVENTO | 1
4.6 |  | Reparación de aisladores de Baja Tensión. | Unidad | EVENTO | 1
4.7 |  | Reparación de aisladores de Media Tensión. | Unidad | EVENTO | 1
4.8 |  | Reparación de tapa de Aceite Metálica. | Unidad | EVENTO | 1
4.9 |  | Reposición de Aceite. | Unidad | EVENTO | 1
4.10 |  | Cambios de filtro de aire. | Unidad | EVENTO | 1
4.11 |  | Cambios de filtro de Aceite. | Unidad | EVENTO | 1
4.12 |  | Cambios de filtro Combustible. | Unidad | EVENTO | 1
4.13 |  | Mano de obra especializada. | Unidad | EVENTO | 1
Precio Total
LOTE NRO: 8
SERVICIO DE REPARACIONES MENORES DE EQUIPOS DE LAVANDERIA DEL HOSPITAL DE POLICIA, Contrato Abierto: por Monto. Mínimo: 20.000.000 Máximo: 40.000.000 , Abastecimiento simultáneo: No
Ítem | Código Catálogo | Descripción del Bien | Unidad de Medida | Presentación | Cantidad | Monto Mínimo | Monto Máximo | Precio unitario (IVA incluído) | Precio total
1 | 81141804-008 | Mantenimiento y Reparacion de lavarropas tipo industrial, marca Speed | Unidad | EVENTO | 1
1.1 |  | Revisión de parte eléctrica | Unidad | EVENTO | 1
1.2 |  | Cambio de rulemanes | Unidad | EVENTO | 1
1.3 |  | Revisión de tambor rotativo | Unidad | EVENTO | 1
1.4 |  | Cambio de tensores | Unidad | EVENTO | 1
1.5 |  | Cambio de correas | Unidad | EVENTO | 1
1.6 |  | Engrase | Unidad | EVENTO | 1
1.7 |  | Mano de obra especializada. | Unidad | EVENTO | 1
2 | 81141804-008 | Mantenimiento y Reparacion de lavarropas tipo industrial, marca Suzuki. | Unidad | EVENTO | 1
2.1 |  | Revisión de parte eléctrica | Unidad | EVENTO | 1
2.2 |  | Cambio de rulemanes | Unidad | EVENTO | 1
2.3 |  | Revisión de tambor rotativo | Unidad | EVENTO | 1
2.4 |  | Cambio de tensores | Unidad | EVENTO | 1
2.5 |  | Cambio de correas | Unidad | EVENTO | 1
2.6 |  | Engrase | Unidad | EVENTO | 1
2.7 |  | Mano de obra especializada. | Unidad | EVENTO | 1
3 | 81141804-008 | Mantenimiento y Reparacion de centrifugadora tipo industrial, marca Suzuki. | Unidad | EVENTO | 1
3.1 |  | Revisión de parte eléctrica | Unidad | EVENTO | 1
3.2 |  | Cambio de rulemanes | Unidad | EVENTO | 1
3.3 |  | Revisión tambor rotativo | Unidad | EVENTO | 1
3.4 |  | Cambio de tensores | Unidad | EVENTO | 1
3.5 |  | Cambio de correas | Unidad | EVENTO | 1
3.6 |  | Engrase | Unidad | EVENTO | 1
3.7 |  | Mano de obra especializada | Unidad | EVENTO | 1
4 | 81141804-008 | Mantenimiento y Reparacion de secadora tipo industrial, marca Speed. | Unidad | EVENTO | 1
4.1 |  | Revisión de parte eléctrica | Unidad | EVENTO | 1
4.2 |  | Cambio de resistencia | Unidad | EVENTO | 1
4.3 |  | Cambio de correas | Unidad | EVENTO | 1
4.4 |  | Cambio de poleas | Unidad | EVENTO | 1
4.5 |  | Cambio de reloj temporizador | Unidad | EVENTO | 1
4.6 |  | Mano de obra especializada | Unidad | EVENTO | 1
5 | 81141804-008 | Mantenimiento y Reparacion de planchadora tipo industrial, marca Suzuki. | Unidad | EVENTO | 1
5.1 |  | Revisión de parte eléctrica | Unidad | EVENTO | 1
5.2 |  | Cambio de resistencia | Unidad | EVENTO | 1
5.3 |  | Cambio de termostato | Unidad | EVENTO | 1
5.4 |  | Mano de obra especializada | Unidad | EVENTO | 1
Precio Total
LOTE NRO: 9
SERVICIO DE REPARACIONES MENORES DE ELECTRODOMESTICOS DEL HOSPITAL DE POLICIA, Contrato Abierto: por Monto. Mínimo: 25.000.000 Máximo: 50.000.000 , Abastecimiento simultáneo: No
Ítem | Código Catálogo | Descripción del Bien | Unidad de Medida | Presentación | Cantidad | Monto Mínimo | Monto Máximo | Precio unitario (IVA incluído) | Precio total
1 | 73161518-002 | Reparacion y mantenimiento de heladeras | Unidad | EVENTO | 1
1.1 |  | Limpieza General de la heladera incluido cañeria | Unidad | EVENTO | 1
1.2 |  | Mantenimiento y Reparacion del Sistema Electrico | Unidad | EVENTO | 1
1.3 |  | Cambio de foco | Unidad | EVENTO | 1
1.4 |  | Cambio de Motor | Unidad | EVENTO | 1
1.5 |  | Reposicion de parrillas | Unidad | EVENTO | 1
1.6 |  | Pinturas antioxido | Unidad | EVENTO | 1
1.7 |  | Pinturas epoxi | Unidad | EVENTO | 1
1.8 |  | Cambio de goma de la puesta | Unidad | EVENTO | 1
1.9 |  | Carga de gas | Unidad | EVENTO | 1
1.10 |  | Prueba de funcionamiento | Unidad | EVENTO | 1
2 | 73161518-016 | Reparacion y mantenimiento de termocalefon | Unidad | EVENTO | 1
2.1 |  | Limpieza General de termocalon | Unidad | EVENTO | 1
2.2 |  | Mantenimiento y Reparacion del Sistema Electrico | Unidad | EVENTO | 1
2.3 |  | Cambio de ánodos de magnesio | Unidad | EVENTO | 1
2.4 |  | Cambio de junta | Unidad | EVENTO | 1
2.5 |  | Cambio de valvula de retención | Unidad | EVENTO | 1
2.6 |  | Cambio de mangueras flexibles | Unidad | EVENTO | 1
2.7 |  | Cambio de juegos reparo | Unidad | EVENTO | 1
2.8 |  | Descolmatacion de cañerias | Unidad | EVENTO | 1
2.9 |  | Prueba de funcionamiento | Unidad | EVENTO | 1
3 | 73161518-017 | Mantenimiento y reparacion de extractor eolico | Unidad | EVENTO | 1
3.1 |  | Limpieza General del extrator incluido engrase de la parte movil | Unidad | EVENTO | 1
3.2 |  | Mantenimiento y Reparacion del Sistema Electrico, rebobinado | Unidad | EVENTO | 1
3.3 |  | Provision de respuestos, carbón | Unidad | EVENTO | 1
3.4 |  | Prueba de funcionamiento | Unidad | EVENTO | 1
4 | 73161518-9998 | Mantenimiento / Reparacion de Congelador | Unidad | EVENTO | 1
4.1 |  | Limpieza General del congelador incluido cañeria | Unidad | EVENTO | 1
4.2 |  | Mantenimiento y Reparacion del Sistema Electrico | Unidad | EVENTO | 1
4.3 |  | Cambio de Motor | Unidad | EVENTO | 1
4.4 |  | Reposicion de parrillas | Unidad | EVENTO | 1
4.5 |  | Pinturas antioxido | Unidad | EVENTO | 1
4.6 |  | Pinturas epoxi | Unidad | EVENTO | 1
4.7 |  | Cambio de goma de la puesta | Unidad | EVENTO | 1
4.8 |  | Carga de gas | Unidad | EVENTO | 1
4.9 |  | Prueba de funcionamiento | Unidad | EVENTO | 1
Precio Total
Firma
| Nombre: | [indicar el nombre completo de la persona que firma el Formulario de la Oferta]
| En calidad de: | [indicar la calidad jurídica de la persona que firma el Formulario de la Oferta]