## items
Ítems del llamado SERVICIOS DE MANTENIMIENTO Y REPARACIONES DE EDIFICIO con ID: 326644
LOTE NRO: 1
Campus Encarnación, Contrato Abierto: por Monto. Mínimo: 100.000.000 Máximo: 200.000.000 , Abastecimiento simultáneo: No
Ítem | Código Catálogo | Descripción del Bien | Unidad de Medida | Presentación | Cantidad | Monto Mínimo | Monto Máximo | Precio unitario (IVA incluído) | Precio total
1 | 72101601-001 | Reparación de techo (Cubierta) | Metros cuadrados | UNIDAD | 1
1.1 |  | Reparación de Tapagoteras en techo de zinc, cambio de ganchos y capuchones de goma y ajuste de chapa. | Metros cuadrados | UNIDAD | 1
1.2 |  | Reposición de babeta de chapa de desarrollo de 60 cm | Metros | UNIDAD | 1
1.3 |  | Reacondicionamiento de junta de dilatacion en horizontal y vertical con productos de poliuretano con tapajuntas de aluminio de 15cm. de ancho | Metros | UNIDAD | 1
1.4 |  | Reparación de losa de Hº Aº, corregir pendiente para desagote de la misma e impermeabilización, tratamiento con imprimación de membrana acrílica elástica, aplicada en frio, en garita de Servicios Generales. | Metros cuadrados | UNIDAD | 1
1.5 |  | Reparación de cielorraso de machimbre de madera con corniza | Metros cuadrados | UNIDAD | 1
1.6 |  | Reparación de cielorraso de yeso con corniza | Metros cuadrados | UNIDAD | 1
2 | 72131601-012 | Servicio de pintura | Metros cuadrados | UNIDAD | 1
2.1 |  | Pintura siliconada para ladrillo visto | Metros cuadrados | UNIDAD | 1
2.2 |  | Pintura al látex interior (manos necesarias) | Metros cuadrados | UNIDAD | 1
2.3 |  | Pintura al látex exterior (manos necesarias) | Milímetros cuadrados | UNIDAD | 1
2.4 |  | Pintura al barniz sintético a 2 manos con acabado fino de aberturas de madera (incluye lijado previo y limpieza) | Unidad | UNIDAD | 1
2.5 |  | Pintura de mocheta | Metros | UNIDAD | 1
2.6 |  | Pintura exterior de canalon | Milímetros cuadrados | UNIDAD | 1
2.7 |  | Pintura látex con enduido | Metros cuadrados | UNIDAD | 1
3 | 72102304-001 | Mantenimiento y reparacion de instalaciones sanitarias | Metros | UNIDAD | 1
3.1 |  | Remoción y reposición de artefactos sanitarios | Unidad | UNIDAD | 1
3.2 |  | Reposición de caños PVC 1'' con accesorios para abastecimiento de agua | Metros | UNIDAD | 1
3.3 |  | Reposición de caños PVC 3/4''con accesorios para abastecimiento de agua | Metros | UNIDAD | 1
3.4 |  | Reposición de caños PVC 1/2'' con accesorios para abastecimiento de agua | Metros | UNIDAD | 1
3.5 |  | Reposición de llave de paso de 1/2'' | Unidad | UNIDAD | 1
3.6 |  | Reposición de llave de paso de 3/4'' | Unidad | UNIDAD | 1
3.7 |  | Reposición de llave de paso de 1'' | Unidad | UNIDAD | 1
3.8 |  | Reposición de cañerías de desagüe cloacal (PVC 75mm) con accesorios. | Metros | UNIDAD | 1
3.9 |  | Reposición de cañerías de desagüe cloacal (PVC 50mm) con accesorios. | Metros | UNIDAD | 1
3.10 |  | Reposición de cañerías de desagüe cloacal (PVC 40mm) con accesorios. | Metros | UNIDAD | 1
3.11 |  | Reposicion de caño galvanizado de 1"c/ accesorios | Unidad | UNIDAD | 1
3.12 |  | Reposicion de caño galvanizado de 1?4 "c/ accesorios | Unidad | UNIDAD | 1
3.13 |  | Sellado de registro cloacal en Departamento de Informática | Unidad | UNIDAD | 1
4 | 72102602-004 | Colocacion de vidrios | Metros cuadrados | UNIDAD | 1
4.1 |  | Reposición de vidrios traslucidos para ventana balancín | Metros cuadrados | UNIDAD | 1
5 | 72102602-009 | Mantenimiento y reparacion de mamparas | Metros cuadrados | UNIDAD | 1
5.1 |  | Colocación de mampara de vidrio esmerilado traslucido en baño masculino PB | Metros cuadrados | UNIDAD | 1
6 | 72131701-026 | Mantenimiento y reparacion de pavimento | Metros cuadrados | UNIDAD | 1
6.1 |  | Reparación de pavimento tipo adoquín | Metros cuadrados | UNIDAD | 1
7 | 72131701-008 | Reparacion de empedrado | Milímetros cuadrados | UNIDAD | 1
7.1 |  | Reparación de pavimento tipo empedrado | Metros cuadrados | UNIDAD | 1
8 | 72102304-009 | Reparacion de desague pluvial | Unidad | UNIDAD | 1
8.1 |  | Conexión de desagüe de aires acondicionados con caños | Unidad | UNIDAD | 1
9 | 72131601-005 | Mamposteria | Metros cuadrados | UNIDAD | 1
9.1 |  | Reposición de cordón perimetral elevado con hidrófugo para garita de servicios generales | Metros cuadrados | UNIDAD | 1
9.2 |  | Reposición de cordón elevado (20cm) para registros | Metros | UNIDAD | 1
10 | 72102201-002 | Mantenimiento y reparacion de instalaciones electricas | Unidad | UNIDAD | 1
10.1 |  | Mantenimiento de tablero de comando y protección de bomba de agua. | Unidad | UNIDAD | 1
10.2 |  | Reposicion de electroducto corrugado antillama de 3/4'' | Metros | UNIDAD | 1
10.3 |  | Reposicion de electroducto corrugado antillama de 1'' | Metros | UNIDAD | 1
10.4 |  | Reposición de equipos de reflectores en cancha de futbol de campo | Unidad | UNIDAD | 1
10.5 |  | Reposición de focos de bajo consumo de 105 w para farolas | Unidad | UNIDAD | 1
10.6 |  | Reposición de luminarias led adosadas luz blanca 18 w. | Unidad | UNIDAD | 1
10.7 |  | Reposición de luz de emergencia tipo led incluye ductos, cableado y circuito eléctrico. | Unidad | UNIDAD | 1
10.8 |  | Reposición de focos de bajo de vapor de mercurio 400 W. | Unidad | UNIDAD | 1
10.9 |  | Reposición de focos de bajo de vapor de sodio 400 W. | Unidad | UNIDAD | 1
11 | 72131601-013 | Limpieza de obra | Metros cuadrados | UNIDAD | 1
11.1 |  | Limpieza final de obra y retiro de escombros | Unidad | UNIDAD | 1
11.2 |  | Tratamiento con pintura fibrada en canalón | Metros cuadrados | UNIDAD | 1
12 | 72131601-009 | Colocacion de pisos - contrapisos | Metros cuadrados | UNIDAD | 1
12.1 |  | Reposición de alfombra tipo multipiso | Metros cuadrados | UNIDAD | 1
12.2 |  | Reposición de contrapiso | Metros cuadrados | UNIDAD | 1
12.3 |  | Reposición de carpeta | Metros cuadrados | UNIDAD | 1
12.4 |  | Reposición de baldoson de cemento | Metros cuadrados | UNIDAD | 1
12.5 |  | Baldoson de granito reconstituido antideslizante pulido de 40x40 cm | Metros cuadrados | UNIDAD | 1
12.6 |  | Reposición de piso calcáreo 20x20cm color rojo | Metros cuadrados | UNIDAD | 1
12.7 |  | Reposición de piso cerámico | Metros cuadrados | UNIDAD | 1
13 | 72131601-012 | Servicio de pintura | Metros cuadrados | UNIDAD | 1
13.1 |  | Pintura al látex interior (manos necesarias) | Metros cuadrados | UNIDAD | 1
13.2 |  | Pintura de aberturas metálicas tipo balancín al esmalte sintético | Metros cúbicos | UNIDAD | 1
13.3 |  | Pintura de mocheta | Metros | UNIDAD | 1
14 | 72102304-001 | Mantenimiento y reparacion de instalaciones sanitarias | Unidad | UNIDAD | 1
14.1 |  | Reposición de canilla tipo cisne | Unidad | UNIDAD | 1
14.2 |  | Colocación de calefón para canilla | Unidad | UNIDAD | 1
15 | 72131601-010 | Aberturas | Unidad | UNIDAD | 1
15.1 |  | Reparación de ventanas metálicas tipo balancín (sistema de aberturas, soldaduras, destrabar, etc.) | Unidad | UNIDAD | 1
16 | 72131601-008 | Revoques | Unidad | UNIDAD | 1
16.1 |  | Revoque exterior de mampostería | Milímetros cuadrados | UNIDAD | 1
16.2 |  | Revoque interior de mampostería | Metros cuadrados | UNIDAD | 1
17 | 72102602-004 | Colocacion de vidrios | Metros cuadrados | UNIDAD | 1
17.1 |  | Reposición de vidrios traslucidos para ventana balancín | Metros cuadrados | UNIDAD | 1
18 | 72102304-009 | Reparacion de desague pluvial | Unidad | UNIDAD | 1
18.1 |  | Conexión de desagüe de aires acondicionados con caños de PVC 1/4" con accesorios hasta la bajada pluvial mas próxima | Unidad | UNIDAD | 1
19 | 72131601-012 | Servicio de pintura | Metros cuadrados | UNIDAD | 1
19.1 |  | Pintura al látex interior (manos necesarias) | Metros cuadrados | UNIDAD | 1
19.2 |  | Pintura al látex exterior (manos necesarias) | Metros cuadrados | UNIDAD | 1
19.3 |  | Pintura sintética para aberturas y barandillas con antioxido | Metros cuadrados | UNIDAD | 1
19.4 |  | Pintura al esmalte sintético de barandas | Metros | UNIDAD | 1
20 | 72102304-009 | Reparacion de desague pluvial | Unidad | UNIDAD | 1
20.1 |  | Readecuación y limpieza de desagües pluviales | Unidad | UNIDAD | 1
21 | 72102304-001 | Mantenimiento y reparacion de instalaciones sanitarias | Unidad | UNIDAD | 1
21.1 |  | Reposición de accesorios (cisterna alta, griferías, flexibles para artefactos, etc.) | Unidad | UNIDAD | 1
21.2 |  | Remoción y reposición de artefactos sanitarios | Unidad | UNIDAD | 1
21.3 |  | Reposición de rejillas de piso sifonada | Unidad | UNIDAD | 1
21.4 |  | Limpieza de azulejo con acido muriático | Metros cuadrados | UNIDAD | 1
21.5 |  | Limpieza de artefactos con acido muriático | Unidad | UNIDAD | 1
21.6 |  | Patinado de revestimientos | Metros cuadrados | UNIDAD | 1
21.7 |  | Reparación de mingitorios y accesorios. | Unidad | UNIDAD | 1
21.8 |  | Reposición de ducto de ventilación | Metros | UNIDAD | 1
22 | 72131601-009 | Colocacion de pisos - contrapisos | Metros cuadrados | UNIDAD | 1
22.1 |  | Reposición de alfombra tipo multipiso | Metros cuadrados | UNIDAD | 1
22.2 |  | Reposición de contrapiso | Metros cuadrados | UNIDAD | 1
22.3 |  | Reposición de carpeta | Metros cuadrados | UNIDAD | 1
22.4 |  | Reposición de baldoson de cemento | Metros cuadrados | UNIDAD | 1
22.5 |  | Baldoson de granito reconstituido antideslizante pulido de 40x40 cm | Metros cuadrados | UNIDAD | 1
23 | 72102602-004 | Colocacion de vidrios | Metros cuadrados | UNIDAD | 1
23.1 |  | Reposición de vidrios traslucidos para ventana balancín | Metros cuadrados | UNIDAD | 1
24 | 72131601-009 | Colocacion de pisos - contrapisos | Metros cuadrados | UNIDAD | 1
24.1 |  | Reposición de zócalo cerámico | Metro lineal | UNIDAD | 1
24.2 |  | Reposición de piso cerámico | Metros cuadrados | UNIDAD | 1
24.3 |  | Reposición de contrapiso | Metros cuadrados | UNIDAD | 1
24.4 |  | Reposición de carpeta | Metros cuadrados | UNIDAD | 1
24.5 |  | Baldoson de granito reconstituido antideslizante pulido de 40x40 cm | Metros cuadrados | UNIDAD | 1
25 | 72103003-001 | Servicio de Demolicion | Metros cuadrados | UNIDAD | 1
25.1 |  | Demolición de contrapiso | Metros cuadrados | UNIDAD | 1
25.2 |  | Demolición de piso cerámico | Metros cuadrados | UNIDAD | 1
25.3 |  | Demolición de baldosa de canto rodado | Metros cuadrados | UNIDAD | 1
26 | 72102304-001 | Mantenimiento y reparacion de instalaciones sanitarias | Unidad | UNIDAD | 1
26.1 |  | Reposición de accesorios (cisterna alta, griferías, flexibles para artefactos, etc.) | Unidad | UNIDAD | 1
26.2 |  | Remoción y reposición de artefactos sanitarios | Unidad | UNIDAD | 1
26.3 |  | Reposición de rejillas de piso sifonada | Unidad | UNIDAD | 1
26.4 |  | Reposición de artefactos sanitarios (lavatorios, inodoros) | Unidad | UNIDAD | 1
26.5 |  | Reposición de caños PVC 1'' con accesorios para abastecimiento de agua | Metros | UNIDAD | 1
26.6 |  | Reposición de caños PVC 3/4''con accesorios para abastecimiento de agua | Metros | UNIDAD | 1
26.7 |  | Reposición de caños PVC 1/2'' con accesorios para abastecimiento de agua | Metros | UNIDAD | 1
26.8 |  | Reposición de cañerías de desagüe cloacal (PVC 75mm) con accesorios. | Metros | UNIDAD | 1
26.9 |  | Reposición de cañerías de desagüe cloacal (PVC 50mm) con accesorios. | Metros | UNIDAD | 1
26.10 |  | Reposición de cañerías de desagüe cloacal (PVC 40mm) con accesorios. | Metros | UNIDAD | 1
26.11 |  | Reposición de llave de paso de 1/2'' | Unidad | UNIDAD | 1
26.12 |  | Reposición de llave de paso de 3/4'' | Unidad | UNIDAD | 1
26.13 |  | Reposición de llave de paso de 1'' | Unidad | UNIDAD | 1
26.14 |  | Limpieza de azulejo con acido muriático | Metros cuadrados | UNIDAD | 1
26.15 |  | Limpieza de artefactos con acido muriático | Unidad | UNIDAD | 1
26.16 |  | Patinado de revestimientos | Metros cuadrados | UNIDAD | 1
26.17 |  | Reparación de mingitorios y accesorios. | Unidad | UNIDAD | 1
26.18 |  | Reposición de ducto de ventilación | Metros | UNIDAD | 1
27 | 72131601-012 | Servicio de pintura | Metros cuadrados | UNIDAD | 1
27.1 |  | Pintura al látex interior (manos necesarias) | Metros cuadrados | UNIDAD | 1
27.2 |  | Pintura al látex exterior (manos necesarias) | Metros cuadrados | UNIDAD | 1
27.3 |  | Pintura de mochetas | Metros | UNIDAD | 1
27.4 |  | Pintura exterior de canalon | Metros cuadrados | UNIDAD | 1
27.5 |  | Pintura látex con enduido | Metros cuadrados | UNIDAD | 1
28 | 72102201-002 | Mantenimiento y reparacion de instalaciones electricas | Unidad | UNIDAD | 1
28.1 |  | Reposición e instalación de llaves de punto y toma | Unidad | UNIDAD | 1
28.2 |  | Reposición de llaves o capacitores en ventiladores | Unidad | UNIDAD | 1
28.3 |  | Reposición e instalación de equipos fluorescente 2* 40w, con reactancia electrónica y capacitor para corregir factor de potencia | Unidad | UNIDAD | 1
28.4 |  | Reposición e instalación de equipos fluorescente 4* 40w, con reactancia electrónica y capacitor para corregir factor de potencia | Unidad | UNIDAD | 1
28.5 |  | Reposición de tapaciegas | Unidad | UNIDAD | 1
28.6 |  | Reposición de cables de 2mm | Metros | UNIDAD | 1
28.7 |  | Reposición de cables de 4mm | Metros | UNIDAD | 1
28.8 |  | Reposición de cables de 6mm | Metros | UNIDAD | 1
28.9 |  | Reposicion de electroducto corrugado antillama de 3/4'' | Metros | UNIDAD | 1
28.10 |  | Reposicion de electroducto corrugado antillama de 1'' | Metros | UNIDAD | 1
29 | 72102304-009 | Reparacion de desague pluvial | Unidad | UNIDAD | 1
29.1 |  | Conexión de desagüe de aires acondicionados con caños de PVC 1/4" con accesorios hasta la bajada pluvial mas próxima | Unidad | UNIDAD | 1
30 | 72101601-001 | Reparación de techo | Metros cuadrados | UNIDAD | 1
30.1 |  | Reparación de Tapagoteras en techo de zinc, cambio de ganchos y capuchones de goma y ajuste de chapa. | Metros cuadrados | UNIDAD | 1
31 | 72131601-005 | Mamposteria | Metros cuadrados | UNIDAD | 1
31.1 |  | Reparación de mampostería de ladrillo común en sectores necesarios con envarillado 2 F 8 mm. | Metros cuadrados | UNIDAD | 1
32 | 72131601-012 | Servicio de pintura | Metros cuadrados | UNIDAD | 1
32.1 |  | Pintura al látex exterior (manos necesarias) | Metros cuadrados | UNIDAD | 1
32.2 |  | Pintura de mocheta | Metros | UNIDAD | 1
32.3 |  | Pintura al látex interior (manos necesarias) | Metros cuadrados | UNIDAD | 1
33 | 72102602-004 | Colocacion de vidrios | Metros cuadrados | UNIDAD | 1
33.1 |  | Reposición de vidrios traslucidos para ventana balancín | Metros cuadrados | UNIDAD | 1
34 | 72101601-001 | Reparación de techo | Metros cuadrados | UNIDAD | 1
34.1 |  | Reparación de Tapagoteras en techo de zinc, cambio de ganchos y capuchones de goma y ajuste de chapa. | Metros cuadrados | UNIDAD | 1
34.2 |  | Reposición de babeta de chapa de desarrollo de 60 cm | Metros | UNIDAD | 1
34.3 |  | Reacondicionamiento de junta de dilatacion en horizontal y vertical con productos de poliuretano con tapajuntas de aluminio de 15cm. De ancho | Metros | UNIDAD | 1
35 | 72102304-009 | Reparacion de desague pluvial | Metros | UNIDAD | 1
35.1 |  | Reposición de rejillas de 30, 40 o 50cm en colectores de agua pluvial | Metros cuadrados | UNIDAD | 1
35.2 |  | Reposición de canaletas de clapa Nro.24 con desarrollo de 60cm de desagüe pluvial | Metros | UNIDAD | 1
35.3 |  | Reposición de bajada de pvc 100mm color blanco con elementos de sujeción con codo de PVC de 100 con garganta cilíndrica hasta registro. | Metros | UNIDAD | 1
35.4 |  | Adecuación y limpieza de desagües pluviales incluye retiro de desechos | Metros | UNIDAD | 1
35.5 |  | Conexión de desagüe de aires acondicionados con caños de PVC 1/4" con accesorios hasta la bajada pluvial mas próxima | Unidad | UNIDAD | 1
36 | 72102201-002 | Mantenimiento y reparacion de instalaciones electricas | Unidad | UNIDAD | 1
36.1 |  | Reposición de equipos electricos (bandeja de 3x40 con reactancia y focos) | Unidad | UNIDAD | 1
36.2 |  | Reposición de equipos electricos (focos de bajo consumo con portalámparas de porcelana de rosca fina) 20 W. | Unidad | UNIDAD | 1
36.3 |  | Reposición de llaves o capacitores en ventiladores | Unidad | UNIDAD | 1
37 | 72131601-012 | Servicio de pintura | Metros cuadrados | UNIDAD | 1 | 0 | 0
37.1 |  | Pintura al látex interior (manos necesarias) | Metros cuadrados | UNIDAD | 1
37.2 |  | Pintura al látex exterior (manos necesarias) | Metros cuadrados | UNIDAD | 1
37.3 |  | Pintura al esmalte sintético de barandas | Metros | UNIDAD | 1
37.4 |  | Pintura al esmalte sintético de aberturas tipo balancín | Metros cuadrados | UNIDAD | 1
37.5 |  | Pintura al barniz sintético a 2 manos con acabado fino de aberturas de madera (incluye lijado previo y limpieza) | Unidad | UNIDAD | 1
37.6 |  | Pintura de cielorraso al barniz sintético manos necesarios (incluye lijado previo y limpieza) | Metros cuadrados | UNIDAD | 1
37.7 |  | Pintura de mocheta | Metros | UNIDAD | 1
37.8 |  | Pintura exterior de canalon | Metros cuadrados | UNIDAD | 1
37.9 |  | Pintura látex con enduido | Metros cuadrados | UNIDAD | 1
38 | 72131601-009 | Colocacion de pisos - contrapisos | Metros cuadrados | UNIDAD | 1
38.1 |  | Reposición de piso calcáreo 20x20cm color rojo | Metros cuadrados | UNIDAD | 1
38.2 |  | Reposición de contrapiso | Metros cuadrados | UNIDAD | 1
38.3 |  | Reposición de carpeta | Metros cuadrados | UNIDAD | 1
38.4 |  | Reposición de piso sobre piso de cerámica TEI 5 | Metros cuadrados | UNIDAD | 1
39 | 72103003-001 | Servicio de Demolicion | Metros cuadrados | UNIDAD | 1
39.1 |  | Demolición de contrapiso | Metros cuadrados | UNIDAD | 1
39.2 |  | Demolición de revestimiento cerámico | Metros cuadrados | UNIDAD | 1
40 | 72102304-001 | Mantenimiento y reparacion de instalaciones sanitarias | Unidad | UNIDAD | 1
40.1 |  | Remoción y reposición de artefactos sanitarios | Unidad | UNIDAD | 1
40.2 |  | Reposición de caños PVC 1'' con accesorios para abastecimiento de agua | Unidad | UNIDAD | 1
40.3 |  | Reposición de caños PVC 3/4''con accesorios para abastecimiento de agua | Unidad | UNIDAD | 1
40.4 |  | Reposición de caños PVC 1/2'' con accesorios para abastecimiento de agua | Metros | UNIDAD | 1
40.5 |  | Reposición de llave de paso de 1/2'' | Unidad | UNIDAD | 1
40.6 |  | Reposición de llave de paso de 3/4'' | Unidad | UNIDAD | 1
40.7 |  | Reposición de llave de paso de 1'' | Unidad | UNIDAD | 1
40.8 |  | Reposición de cañerías de desagüe cloacal (PVC 75mm) con accesorios. | Metros | UNIDAD | 1
40.9 |  | Reposición de cañerías de desagüe cloacal (PVC 50mm) con accesorios. | Metros | UNIDAD | 1
40.10 |  | Reposición de cañerías de desagüe cloacal (PVC 40mm) con accesorios. | Metros | UNIDAD | 1
40.11 |  | Instalación de cañerías galvanizadas contraincendios d<e 2 1/2" y accesorios(según especificaciones tecnicas). | Metros | UNIDAD | 1
40.12 |  | Reposición de caja hidrante con mangueras, picos, válvulas y accesorios(según especificaciones tecnicas). | Unidad | UNIDAD | 1
41 | 72131601-010 | Aberturas | Unidad | UNIDAD | 1
41.1 |  | Reposición de Puerta tablero de cedro (herrajes, cerradura tipo manija y pintura de madera al barniz sintético a 4 manos con acabado fino) | Unidad | UNIDAD | 1
41.2 |  | Reparación de ventanas metálicas tipo balancín (sistema de aberturas, soldaduras, destrabar, etc.) | Unidad | UNIDAD | 1
42 | 72131601-005 | Mamposteria | Metros cuadrados | UNIDAD | 1
42.1 |  | Reparación de mampostería de ladrillo común en sectores necesarios con envarillado 2 F 8 mm | Metros cuadrados | UNIDAD | 1
43 | 72102602-004 | Colocacion de vidrios | Metros cuadrados | UNIDAD | 1
43.1 |  | Reposición de vidrios traslucidos para ventana balancín | Metros cuadrados | UNIDAD | 1
44 | 72101601-001 | Reparación de techo | Metros cuadrados | UNIDAD | 1
44.1 |  | Reparación de Tapagoteras en techo de zinc, cambio de ganchos y capuchones de goma y ajuste de chapa. | Metros cuadrados | UNIDAD | 1
44.2 |  | Reposición de babeta de chapa de desarrollo de 60 cm | Metros | UNIDAD | 1
44.3 |  | Reparación de losa de Hº Aº, corregir pendiente para desagote de la misma e impermeabilización, tratamiento con imprimación de membrana acrílica elástica, aplicada en frio. | Metros cuadrados | UNIDAD | 1
44.4 |  | Reparación de cielorrso de machimbre de madera | Metros cuadrados | UNIDAD | 1
45 | 72131601-012 | Servicio de pintura | Metros cuadrados | UNIDAD | 1
45.1 |  | Pintura al látex interior (manos necesarias) | Metros cuadrados | UNIDAD | 1
45.2 |  | Pintura al látex exterior (manos necesarias) | Metros cuadrados | UNIDAD | 1
45.3 |  | Pintura al esmalte sintético de aberturas tipo balancín | Metros cuadrados | UNIDAD | 1
45.4 |  | Pintura al esmalte sintético de barandas | Metros | UNIDAD | 1
45.5 |  | Pintura al barniz sintético a 2 manos con acabado fino de aberturas de madera (incluye lijado previo y limpieza) | Unidad | UNIDAD | 1
45.6 |  | Pintura de mocheta | Metros | UNIDAD | 1
45.7 |  | Pintura de canaleta de chapa con esmalte sintetico | Metros | UNIDAD | 1
45.8 |  | Pintura exterior de canalon | Metros cuadrados | UNIDAD | 1
45.9 |  | Pintura látex con enduido | Metros cuadrados | UNIDAD | 1
46 | 72102304-001 | Mantenimiento y reparacion de instalaciones sanitarias | Unidad | UNIDAD | 1
46.1 |  | Reposición de mesadas de granito natural pulido con 3 bachas de acero inox medianos (0,6 x 2) incluye grifos a presión de cierre automático para agua fría | Unidad | UNIDAD | 1
46.2 |  | Reposición de pollera de granito natural pulido de 10 cm de ancho. | Unidad | UNIDAD | 1
46.3 |  | Zócalo de granito natural para mesada de baño | Metros | UNIDAD | 1
46.4 |  | Reposición de rejillas de piso sifonada | Unidad | UNIDAD | 1
46.5 |  | Reposición de caños PVC 1'' con accesorios para abastecimiento de agua | Metros | UNIDAD | 1
46.6 |  | Reposición de caños PVC 3/4''con accesorios para abastecimiento de agua | Metros | UNIDAD | 1
46.7 |  | Reposición de caños PVC 1/2'' con accesorios para abastecimiento de agua | Metros | UNIDAD | 1
46.8 |  | Reposición de cañerías de desagüe cloacal (PVC 75mm) con accesorios. | Metros | UNIDAD | 1
46.9 |  | Reposición de cañerías de desagüe cloacal (PVC 50mm) con accesorios. | Metros | UNIDAD | 1
46.10 |  | Reposición de cañerías de desagüe cloacal (PVC 40mm) con accesorios. | Metros | UNIDAD | 1
46.11 |  | Reposición de llave de paso de 1/2'' | Unidad | UNIDAD | 1
46.12 |  | Reposición de llave de paso de 3/4'' | Unidad | UNIDAD | 1
46.13 |  | Reposición de llave de paso de 1'' | Unidad | UNIDAD | 1
46.14 |  | Limpieza de azulejo con acido muriático | Metros cuadrados | UNIDAD | 1
46.15 |  | Patinado de revestimientos | Metros cuadrados | UNIDAD | 1
46.16 |  | Reposición de mingitorios y accesorios. | Unidad | UNIDAD | 1
46.17 |  | Remosion y reposicion de artefactos sanitarios | Unidad | UNIDAD | 1
46.18 |  | Reposición de accesorios (cisterna alta, griferías, flexibles para artefactos, etc.) | Unidad | UNIDAD | 1
46.19 |  | Reposición de mesadas de granito natural pulido con 3 bachas de acero inox medianos (0,6 x 2) incluye grifos a presión de cierre automático para agua fría. | Unidad | UNIDAD | 1
46.20 |  | Reposición de pollera de granito natural pulido de 10 cm de ancho. | Metros | UNIDAD | 1
46.21 |  | Zócalo de granito natural para mesada de baño | Metros | UNIDAD | 1
46.22 |  | Reposición de rejillas de piso sifonada | Unidad | UNIDAD | 1
46.23 |  | Remoción y reposición de artefactos sanitarios | Unidad | UNIDAD | 1
46.24 |  | Reposición de caños PVC 1'' con accesorios para abastecimiento de agua | Metros | UNIDAD | 1
46.25 |  | Reposición de caños PVC 3/4''con accesorios para abastecimiento de agua | Metros | UNIDAD | 1
46.26 |  | Reposición de caños PVC 1/2'' con accesorios para abastecimiento de agua | Metros | UNIDAD | 1
46.27 |  | Reposición de cañerías de desagüe cloacal (PVC 75mm) con accesorios. | Metros | UNIDAD | 1
46.28 |  | Reposición de cañerías de desagüe cloacal (PVC 50mm) con accesorios. | Metros | UNIDAD | 1
46.29 |  | Reposición de cañerías de desagüe cloacal (PVC 40mm) con accesorios. | Metros | UNIDAD | 1
46.30 |  | Reposición de llave de paso de 1/2'' | Unidad | UNIDAD | 1
46.31 |  | Reposición de llave de paso de 3/4'' | Unidad | UNIDAD | 1
46.32 |  | Reposición de llave de paso de 1'' | Unidad | UNIDAD | 1
46.33 |  | Limpieza de azulejo con acido muriático | Metros cuadrados | UNIDAD | 1
46.34 |  | Patinado de revestimientos | Metros cuadrados | UNIDAD | 1
46.35 |  | Reposición de accesorios (cisterna alta, griferías, flexibles para artefactos, etc.) | Unidad | UNIDAD | 1
47 | 72101607-002 | Revestimiento de pared o muros | Unidad | UNIDAD | 1
47.1 |  | Reposición de revestimiento cerámico | Metros cuadrados | UNIDAD | 1
48 | 72131601-009 | Colocacion de pisos - contrapisos | Metros cuadrados | UNIDAD | 1
48.1 |  | Reposición de zócalo calcáreo | Metros cuadrados | UNIDAD | 1
48.2 |  | Reposición de piso calcáreo 20x20cm color rojo | Metros cuadrados | UNIDAD | 1
48.3 |  | Reposición de piso cerámico | Metros cuadrados | UNIDAD | 1
48.4 |  | Reposición de contrapiso | Metros cuadrados | UNIDAD | 1
48.5 |  | Reposición de carpeta | Metros cuadrados | UNIDAD | 1
49 | 72103003-001 | Servicio de Demolicion | Metros cuadrados | UNIDAD | 1
49.1 |  | Demolición de revestimiento cerámico | Metros cuadrados | UNIDAD | 1
49.2 |  | Demolición de contrapiso | Metros cuadrados | UNIDAD | 1
49.3 |  | Demolición de piso | Metros cuadrados | UNIDAD | 1
49.4 |  | Demolición de zócalo | Unidad | UNIDAD | 1
49.5 |  | Demolición de artefactos sanitarios | Unidad | UNIDAD | 1
50 | 72131601-010 | Aberturas | Unidad | UNIDAD | 1
50.1 |  | Reparación de puerta de chapa doblada metálica con hojas de vidrio | Unidad | UNIDAD | 1
50.2 |  | Reparación de ventanas metálicas tipo balancín (sistema de aberturas, soldaduras, destrabar, etc.) | Unidad | UNIDAD | 1
50.3 |  | Reposición de herrajes y picaportes, trabas superior e inferior para asbertura de chapa doblada | Unidad | UNIDAD | 1
51 | 72102602-004 | Colocacion de vidrios | Metros cuadrados | UNIDAD | 1
51.1 |  | Reposición de vidrios traslucidos para ventana balancín | Metros cuadrados | UNIDAD | 1
52 | 72102304-009 | Reparacion de desague pluvial | Unidad | UNIDAD | 1
52.1 |  | Conexión de desagüe de aires acondicionados con caños | Unidad | UNIDAD | 1
52.2 |  | Reposición de bajada de pvc 100mm color blanco con elementos de sujeción con codo de PVC de 100 con garganta cilíndrica hasta registro. | Metros | UNIDAD | 1
Precio Total
LOTE NRO: 2
Campus Encarnaciòn y Facultades, Contrato Abierto: por Monto. Mínimo: 75.000.000 Máximo: 150.000.000 , Abastecimiento simultáneo: No
Ítem | Código Catálogo | Descripción del Bien | Unidad de Medida | Presentación | Cantidad | Monto Mínimo | Monto Máximo | Precio unitario (IVA incluído) | Precio total
1 | 72101601-001 | Reparación de techo | Metros cuadrados | UNIDAD | 1
1.1 |  | Reparación de Tapagoteras en techo de zinc, cambio de ganchos y capuchones de goma y ajuste de chapa. | Metros cuadrados | UNIDAD | 1
1.2 |  | Reposición de babeta de chapa de desarrollo de 60 cm | Metros | UNIDAD | 1
1.3 |  | Reacondicionamiento de junta de dilatacion en horizontal y vertical con productos de poliuretano con tapajuntas de aluminio de 15cm. De ancho | Metros | UNIDAD | 1
1.4 |  | Impermeabilizacion de Losa con Pintura Fibrada | Metros cuadrados | UNIDAD | 1
2 | 72102304-009 | Reparacion de desague pluvial | Metros | UNIDAD | 1
2.1 |  | Reposición de bajada de pvc 100mm color blanco con elementos de sujeción con codo de PVC de 100 con garganta cilíndrica hasta registro. | Metros | UNIDAD | 1
2.2 |  | Conexión de desagüe de aires acondicionados con caños | Unidad | UNIDAD | 1
3 | 72102201-002 | Mantenimiento y reparacion de instalaciones electricas | Unidad | UNIDAD | 1
3.1 |  | Reposición de llaves o capacitores en ventiladores | Unidad | UNIDAD | 1
3.2 |  | Reposición de punto y toma | Unidad | UNIDAD | 1
4 | 72102304-001 | Mantenimiento y reparacion de instalaciones sanitarias | Metros | UNIDAD | 1
4.1 |  | Reposición de ducto de ventilación de (sacar sobre el techo a 0,60 m) | Metros | UNIDAD | 1
5 | 72131601-009 | Colocacion de pisos - contrapisos | Metros cuadrados | UNIDAD | 1
5.1 |  | Reposición de piso sobre piso de cerámica TEI 5 | Metros cuadrados | UNIDAD | 1
5.2 |  | Reposición de umbral de cerámica | Metros cuadrados | UNIDAD | 1
5.3 |  | Reposición de piso calcáreo 20x20cm color rojo | Metros cuadrados | UNIDAD | 1
5.4 |  | Reposición de contrapiso. | Metros cuadrados | UNIDAD | 1
5.5 |  | Reposición de carpeta | Metros cuadrados | UNIDAD | 1
6 | 72103003-001 | Servicio de Demolicion | Metros cuadrados | UNIDAD | 1
6.1 |  | Demolición de contrapìso | Metros cuadrados | UNIDAD | 1
6.2 |  | Demolición de piso calcáreo | Metros cuadrados | UNIDAD | 1
6.3 |  | Demolición de revestimientos cerámicos | Metros cuadrados | UNIDAD | 1
6.4 |  | Demolición de artefactos sanitarios | Unidad | UNIDAD | 1
7 | 72102304-001 | Mantenimiento y reparacion de instalaciones sanitarias | Metros | UNIDAD | 1
7.1 |  | Reposición de mesadas de granito natural pulido con 3 bachas de acero inox medianos (0,6 x 2) incluye grifos a presión de cierre automático para agua fría. | Unidad | UNIDAD | 1
7.2 |  | Reposición de pollera de granito natural pulido de 10 cm de ancho. | Metros | UNIDAD | 1
7.3 |  | Zócalo de granito natural para mesada de baño | Metros | UNIDAD | 1
7.4 |  | Reposición de rejillas de piso sifonada | Unidad | UNIDAD | 1
7.5 |  | Reposición de caños PVC 1'' con accesorios para abastecimiento de agua | Metros | UNIDAD | 1
7.6 |  | Reposición de caños PVC 3/4''con accesorios para abastecimiento de agua | Metros | UNIDAD | 1
7.7 |  | Reposición de caños PVC 1/2'' con accesorios para abastecimiento de agua | Metros | UNIDAD | 1
7.8 |  | Reposición de cañerías de desagüe cloacal (PVC 75mm) con accesorios. | Metros | UNIDAD | 1
7.9 |  | Reposición de cañerías de desagüe cloacal (PVC 50mm) con accesorios. | Metros | UNIDAD | 1
7.10 |  | Reposición de cañerías de desagüe cloacal (PVC 40mm) con accesorios. | Metros | UNIDAD | 1
7.11 |  | Reposición de llave de paso de 1/2'' | Unidad | UNIDAD | 1
7.12 |  | Reposición de llave de paso de 3/4'' | Unidad | UNIDAD | 1
7.13 |  | Reposición de llave de paso de 1'' | Unidad | UNIDAD | 1
7.14 |  | Limpieza de azulejo con acido muriático | Metros cuadrados | UNIDAD | 1
7.15 |  | Patinado de revestimientos | Metros cuadrados | UNIDAD | 1
7.16 |  | Reposición de mingitorios y accesorios. | Unidad | UNIDAD | 1
7.17 |  | Remoción y reposición de artefactos sanitarios | Unidad | UNIDAD | 1
7.18 |  | Reposición de accesorios (cisterna alta, griferías, flexibles para artefactos, etc.) | Unidad | UNIDAD | 1
7.19 |  | Reposición de mesadas de granito natural pulido con 3 bachas de acero inox medianos (0,6 x 2) incluye grifos a presión de cierre automático para agua fría. | Unidad | UNIDAD | 1
7.20 |  | Reposición de pollera de granito natural pulido de 10 cm de ancho. | Metros | UNIDAD | 1
7.21 |  | Zócalo de granito natural para mesada de baño | Metros | UNIDAD | 1
7.22 |  | Reposición de rejillas de piso sifonada | Unidad | UNIDAD | 1
7.23 |  | Remoción y reposición de artefactos sanitarios | Unidad | UNIDAD | 1
7.24 |  | Reposición de caños PVC 1'' con accesorios para abastecimiento de agua | Metros | UNIDAD | 1
7.25 |  | Reposición de caños PVC 3/4''con accesorios para abastecimiento de agua | Metros | UNIDAD | 1
7.26 |  | Reposición de caños PVC 1/2'' con accesorios para abastecimiento de agua | Metros | UNIDAD | 1
7.27 |  | Reposición de cañerías de desagüe cloacal (PVC 75mm) con accesorios. | Metros | UNIDAD | 1
7.28 |  | Reposición de cañerías de desagüe cloacal (PVC 50mm) con accesorios. | Metros | UNIDAD | 1
7.29 |  | Reposición de cañerías de desagüe cloacal (PVC 40mm) con accesorios. | Metros | UNIDAD | 1
7.30 |  | Reposición de llave de paso de 1/2'' | Unidad | UNIDAD | 1
7.31 |  | Reposición de llave de paso de 3/4'' | Unidad | UNIDAD | 1
7.32 |  | Reposición de llave de paso de 1'' | Unidad | UNIDAD | 1
7.33 |  | Limpieza de azulejo con acido muriático | Metros cuadrados | UNIDAD | 1
7.34 |  | Patinado de revestimientos | Metros cuadrados | UNIDAD | 1
7.35 |  | Reposición de accesorios (cisterna alta, griferías, flexibles para artefactos, etc.) | Unidad | UNIDAD | 1
7.36 |  | Reposición de mesadas de granito natural pulido con 3 bachas de acero inox medianos (0,6 x 2) incluye grifos a presión de cierre automático para agua fría. | Unidad | UNIDAD | 1
7.37 |  | Reposición de pollera de granito natural pulido de 10 cm de ancho. | Metros | UNIDAD | 1
7.38 |  | Zócalo de granito natural para mesada de baño | Metros | UNIDAD | 1
7.39 |  | Reposición de rejillas de piso sifonada | Metros | UNIDAD | 1
7.40 |  | Reposición de accesorios (cisterna alta, griferías, flexibles para artefactos, etc.) | Unidad | UNIDAD | 1
7.41 |  | Remoción y reposición de artefactos sanitarios | Unidad | UNIDAD | 1
7.42 |  | Reposición de caños PVC 1'' con accesorios para abastecimiento de agua | Metros | UNIDAD | 1
7.43 |  | Reposición de caños PVC 3/4''con accesorios para abastecimiento de agua | Metros | UNIDAD | 1
7.44 |  | Reposición de caños PVC 1/2'' con accesorios para abastecimiento de agua | Metros | UNIDAD | 1
7.45 |  | Reposición de cañerías de desagüe cloacal (PVC 75mm) con accesorios. | Metros | UNIDAD | 1
7.46 |  | Reposición de cañerías de desagüe cloacal (PVC 50mm) con accesorios. | Metros | UNIDAD | 1
7.47 |  | Reposición de cañerías de desagüe cloacal (PVC 40mm) con accesorios. | Metros | UNIDAD | 1
7.48 |  | Reposición de llave de paso de 1/2'' | Unidad | UNIDAD | 1
7.49 |  | Reposición de llave de paso de 3/4'' | Unidad | UNIDAD | 1
7.50 |  | Reposición de llave de paso de 1'' | Unidad | UNIDAD | 1
7.51 |  | Limpieza de azulejo con acido muriático | Metros cuadrados | UNIDAD | 1
7.52 |  | Patinado de revestimientos | Metros cuadrados | UNIDAD | 1
7.53 |  | Reparación de mingitorios y accesorios. | Unidad | UNIDAD | 1
7.54 |  | Reposición de accesorios (cisterna alta, griferías, flexibles para artefactos, etc.) | Unidad | UNIDAD | 1
7.55 |  | Reposición de mesadas de granito natural pulido con 3 bachas de acero inox medianos (0,6 x 2) incluye grifos a presión de cierre automático para agua fría. | Unidad | UNIDAD | 1
7.56 |  | Reposición de pollera de granito natural pulido de 10 cm de ancho. | Metros | UNIDAD | 1
7.57 |  | Zócalo de granito natural para mesada de baño | Metros | UNIDAD | 1
7.58 |  | Reposición de rejillas de piso sifonada | Unidad | UNIDAD | 1
7.59 |  | Remoción y reposición de artefactos sanitarios | Unidad | UNIDAD | 1
7.60 |  | Reposición de caños PVC 1'' con accesorios para abastecimiento de agua | Metros | UNIDAD | 1
7.61 |  | Reposición de caños PVC 3/4''con accesorios para abastecimiento de agua | Metros | UNIDAD | 1
7.62 |  | Reposición de caños PVC 1/2'' con accesorios para abastecimiento de agua | Metros | UNIDAD | 1
7.63 |  | Reposición de cañerías de desagüe cloacal (PVC 75mm) con accesorios. | Metros | UNIDAD | 1
7.64 |  | Reposición de cañerías de desagüe cloacal (PVC 50mm) con accesorios. | Metros | UNIDAD | 1
7.65 |  | Reposición de cañerías de desagüe cloacal (PVC 40mm) con accesorios. | Metros | UNIDAD | 1
7.66 |  | Reposición de llave de paso de 1/2'' | Unidad | UNIDAD | 1
7.67 |  | Reposición de llave de paso de ¾'' | Unidad | UNIDAD | 1
7.68 |  | Reposición de llave de paso de 1'' | Unidad | UNIDAD | 1
7.69 |  | Limpieza de azulejo con acido muriático | Unidad | UNIDAD | 1
7.70 |  | Patinado de revestimientos | Metros cuadrados | UNIDAD | 1
7.71 |  | Reposición de accesorios (cisterna alta, griferías, flexibles para artefactos, etc.) | Unidad | UNIDAD | 1
7.72 |  | Reposición de mesadas de granito natural pulido con 3 bachas de acero inox medianos (0,6 x 2) incluye grifos a presión de cierre automático para agua fría. | Unidad | UNIDAD | 1
7.73 |  | Reposición de pollera de granito natural pulido de 10 cm de ancho. | Metros | UNIDAD | 1
7.74 |  | Zócalo de granito natural para mesada de baño | Metros | UNIDAD | 1
7.75 |  | Reposición de rejillas de piso sifonada | Unidad | UNIDAD | 1
7.76 |  | Remoción y reposición de artefactos sanitarios | Día | UNIDAD | 1
7.77 |  | Reposición de caños PVC 1'' con accesorios para abastecimiento de agua | Metros | UNIDAD | 1
7.78 |  | Reposición de caños PVC 3/4''con accesorios para abastecimiento de agua | Metros | UNIDAD | 1
7.79 |  | Reposición de caños PVC 1/2'' con accesorios para abastecimiento de agua | Metros | UNIDAD | 1
7.80 |  | Reposición de cañerías de desagüe cloacal (PVC 75mm) con accesorios. | Metros | UNIDAD | 1
7.81 |  | Reposición de cañerías de desagüe cloacal (PVC 50mm) con accesorios. | Metros | UNIDAD | 1
7.82 |  | Reposición de cañerías de desagüe cloacal (PVC 40mm) con accesorios. | Metros | UNIDAD | 1
7.83 |  | Reposición de llave de paso de 1/2'' | Unidad | UNIDAD | 1
7.84 |  | Reposición de llave de paso de 3/4'' | Unidad | UNIDAD | 1
7.85 |  | Reposición de llave de paso de 1'' | Unidad | UNIDAD | 1
7.86 |  | Limpieza de azulejo con acido muriático | Metros cuadrados | UNIDAD | 1
7.87 |  | Patinado de revestimientos | Metros cuadrados | UNIDAD | 1
7.88 |  | Reparación de mingitorios y accesorios. | Unidad | UNIDAD | 1
7.89 |  | Reposición de accesorios (cisterna alta, griferías, flexibles para artefactos, etc.) | Unidad | UNIDAD | 1
7.90 |  | Reposición de mesadas de granito natural pulido con 3 bachas de acero inox medianos (0,6 x 2) incluye grifos a presión de cierre automático para agua fría. | Unidad | UNIDAD | 1
7.91 |  | Reposición de pollera de granito natural pulido de 10 cm de ancho. | Metros | UNIDAD | 1
7.92 |  | Zócalo de granito natural para mesada de baño | Metros | UNIDAD | 1
7.93 |  | Reposición de rejillas de piso sifonada | Unidad | UNIDAD | 1
7.94 |  | Remoción y reposición de artefactos sanitarios | Unidad | UNIDAD | 1
7.95 |  | Reposición de caños PVC 1'' con accesorios para abastecimiento de agua | Metros | UNIDAD | 1
7.96 |  | Reposición de caños PVC 3/4''con accesorios para abastecimiento de agua | Metros | UNIDAD | 1
7.97 |  | Reposición de caños PVC 1/2'' con accesorios para abastecimiento de agua | Metros | UNIDAD | 1
7.98 |  | Reposición de cañerías de desagüe cloacal (PVC 75mm) con accesorios. | Metros | UNIDAD | 1
7.99 |  | Reposición de cañerías de desagüe cloacal (PVC 50mm) con accesorios. | Metros | UNIDAD | 1
7.100 |  | Reposición de cañerías de desagüe cloacal (PVC 40mm) con accesorios. | Metros | UNIDAD | 1
7.101 |  | Reposición de llave de paso de 1/2'' | Unidad | UNIDAD | 1
7.102 |  | Reposición de llave de paso de 3/4'' | Unidad | UNIDAD | 1
7.103 |  | Reposición de llave de paso de 1'' | Unidad | UNIDAD | 1
7.104 |  | Limpieza de azulejo con acido muriático | Metros cuadrados | UNIDAD | 1
7.105 |  | Patinado de revestimientos | Metros cuadrados | UNIDAD | 1
7.106 |  | Reposición de accesorios (cisterna alta, griferías, flexibles para artefactos, etc.) | Unidad | UNIDAD | 1
8 | 72131601-012 | Servicio de pintura | Metros cuadrados | UNIDAD | 1
8.1 |  | Pintura al látex interior (manos necesarias) | Metros cuadrados | UNIDAD | 1
8.2 |  | Pintura al látex exterior (manos necesarias) | Metros cuadrados | UNIDAD | 1
8.3 |  | Pintura al esmalte sintético de aberturas tipo balancín | Metros cuadrados | UNIDAD | 1
8.4 |  | Pintura al esmalte sintético de barandas | Metros | UNIDAD | 1
8.5 |  | Pintura al barniz sintético a 2 manos con acabado fino de aberturas de madera (incluye lijado previo y limpieza) | Unidad | UNIDAD | 1
8.6 |  | Pintura de mocheta | Metros | UNIDAD | 1
8.7 |  | Pintura de cielorraso al barniz sintético manos necesarios (incluye lijado previo y limpieza) | Metros cuadrados | UNIDAD | 1
8.8 |  | Pintura exterior de canalon | Metros cuadrados | UNIDAD | 1
9 | 72102602-004 | Colocacion de vidrios | Metros cuadrados | UNIDAD | 1
9.1 |  | Reposición de vidrios traslucidos para ventana balancín | Metros cuadrados | UNIDAD | 1
10 | 72101601-001 | Reparación de techo | Metros cuadrados | UNIDAD | 1
10.1 |  | Reparación de Tapagoteras en techo de zinc, cambio de ganchos y capuchones de goma y ajuste de chapa. | Metros cuadrados | UNIDAD | 1
11 | 72102304-009 | Reparacion de desague pluvial | Metros cuadrados | UNIDAD | 1
11.1 |  | Reposición de rejillas de 30, 40, 50cm en colectores de agua pluvial | Metros cuadrados | UNIDAD | 1
11.2 |  | Reposición de canaletas de clapa Nro.24 con desarrollo de 60cm de desagüe pluvial | Metros | UNIDAD | 1
11.3 |  | Reposición de bajada de pvc 100mm color blanco con elementos de sujeción con codo de PVC de 100 con garganta cilíndrica hasta registro. | Metros | UNIDAD | 1
11.4 |  | Adecuación y limpieza de desagües pluviales incluye retiro de desechos | Metros | UNIDAD | 1
11.5 |  | Conexión de desagüe de aires acondicionados con caños | Unidad | UNIDAD | 1
12 | 72102201-002 | Mantenimiento y reparacion de instalaciones electricas | Unidad | UNIDAD | 1
12.1 |  | Reposición de equipos electricos (bandeja de 3x40 con reactancia y focos) | Unidad | UNIDAD | 1
12.2 |  | Reposicion de interruptores de tomas y puntos de luces en aulas modificadas. | Unidad Internacional | UNIDAD | 1
12.3 |  | Reposición de cablecanal de 10x5cm | Metros | UNIDAD | 1
12.4 |  | Reposición de cablecanal de 4x3cm | Metros | UNIDAD | 1
12.5 |  | Reposición de cablecanal de 2x1cm | Unidad | UNIDAD | 1
12.6 |  | Seccionar circuitos para luces independientes para aulas por cada circuito (mano de obra) | Unidad | UNIDAD | 1
13 | 72131601-012 | Servicio de pintura | Metros cuadrados | UNIDAD | 1
13.1 |  | Pintura al látex interior (manos necesarias) | Metros cuadrados | UNIDAD | 1
13.2 |  | Pintura al látex exterior (manos necesarias) | Metros cuadrados | UNIDAD | 1
13.3 |  | Pintura al esmalte sintético de barandas | Metros | UNIDAD | 1
13.4 |  | Pintura al esmalte sintético de aberturas tipo balancín | Metros cuadrados | UNIDAD | 1
13.5 |  | Pintura al barniz sintético a 2 manos con acabado fino de aberturas de madera (incluye lijado previo y limpieza) | Unidad | UNIDAD | 1
13.6 |  | Pintura de mocheta | Metros | UNIDAD | 1
13.7 |  | Pintura de cielorraso al barniz sintético manos necesarios (incluye lijado previo y limpieza) | Metros cuadrados | UNIDAD | 1
13.8 |  | Pintura exterior de canalón | Metros cuadrados | UNIDAD | 1
14 | 72102508-001 | Restauracion o reparacion de pisos | Metros cuadrados | UNIDAD | 1
14.1 |  | Reposición de piso calcáreo 20x20cm color rojo | Metros cuadrados | UNIDAD | 1
14.2 |  | Reposición de piso baldoson de cemento | Metros cuadrados | UNIDAD | 1
14.3 |  | Reposición de contrapiso | Metros cuadrados | UNIDAD | 1
15 | 72131601-010 | Aberturas | Unidad | UNIDAD | 1
15.1 |  | Reposición de Puerta tablero de cedro (herrajes, cerradura tipo manija y pintura de madera al barniz sintético a 4 manos con acabado fino) | Unidad | UNIDAD | 1
15.2 |  | Reparación de ventanas metálicas tipo balancín (sistema de aberturas, soldaduras, destrabar, etc.) | Unidad | UNIDAD | 1
16 | 72102602-009 | Mantenimiento y reparacion de mamparas | Metros | UNIDAD | 1
16.1 |  | Reposición de mampara con puerta para cámara gessell | Metros cuadrados | UNIDAD | 1
17 | 72102304-001 | Mantenimiento y reparacion de instalaciones sanitarias | Unidad | UNIDAD | 1
17.1 |  | Reposición de mesadas de granito natural pulido con 3 bachas de acero inox medianos (0,6 x 2) incluye grifos a presión de cierre automático para agua fría. | Unidad | UNIDAD | 1
17.2 |  | Reposición de pollera de granito natural pulido de 10 cm de ancho. | Metros | UNIDAD | 1
17.3 |  | Zócalo de granito natural para mesada de baño | Metros | UNIDAD | 1
17.4 |  | Reposición de rejillas de piso sifonada | Unidad | UNIDAD | 1
17.5 |  | Remoción y reposición de artefactos sanitarios | Unidad | UNIDAD | 1
17.6 |  | Reposición de caños PVC 1'' con accesorios para abastecimiento de agua | Metros | UNIDAD | 1
17.7 |  | Reposición de caños PVC 3/4''con accesorios para abastecimiento de agua | Metros | UNIDAD | 1
17.8 |  | Reposición de caños PVC 1/2'' con accesorios para abastecimiento de agua | Metros | UNIDAD | 1
17.9 |  | Reposición de cañerías de desagüe cloacal (PVC 75mm) con accesorios. | Metros | UNIDAD | 1
17.10 |  | Reposición de cañerías de desagüe cloacal (PVC 50mm) con accesorios. | Metros | UNIDAD | 1
17.11 |  | Reposición de cañerías de desagüe cloacal (PVC 40mm) con accesorios. | Metros | UNIDAD | 1
17.12 |  | Reposición de llave de paso de 1/2'' | Unidad | UNIDAD | 1
17.13 |  | Reposición de llave de paso de 3/4'' | Unidad | UNIDAD | 1
17.14 |  | Reposición de llave de paso de 1'' | Unidad | UNIDAD | 1
17.15 |  | Limpieza de azulejo con acido muriático | Metros cuadrados | UNIDAD | 1
17.16 |  | Patinado de revestimientos | Metros cuadrados | UNIDAD | 1
17.17 |  | Reparación de mingitorios y accesorios. | Unidad | UNIDAD | 1
18 | 72131601-005 | Mamposteria | Metros cuadrados | UNIDAD | 1
18.1 |  | Reposición de mamposteria ladrillos laminados 21 agujeros vista de 0,30 m | Metros cuadrados | UNIDAD | 1
18.2 |  | Reposicion de mamposteria de nivelacion con tratamiento hidrofugo | Metros cuadrados | UNIDAD | 1
19 | 72102602-004 | Colocacion de vidrios | Metros cuadrados | UNIDAD | 1
19.1 |  | Reposición de vidrios traslucidos para ventana balancín | Metros cuadrados | UNIDAD | 1
20 | 72131601-002 | Preparacion de obra | Metros cúbicos | UNIDAD | 1
20.1 |  | Excavacion de suelo | Metros cúbicos | UNIDAD | 1
20.2 |  | Relleno y compactacion | Metros cúbicos | UNIDAD | 1
21 | 72131601-002 | Preparacion de obra | Metros cuadrados | UNIDAD | 1
21.1 |  | Reposicion de cimiento de PVC de 30 x 60cm | Metros cuadrados | UNIDAD | 1
22 | 72101601-001 | Reparación de techo | Metros cuadrados | UNIDAD | 1
22.1 |  | Reparación de Tapagoteras en techo de zinc, cambio de ganchos y capuchones de goma y ajuste de chapa. | Metros cuadrados | UNIDAD | 1
22.2 |  | Reposición de babeta de chapa de desarrollo de 60 cm | Metros | UNIDAD | 1
22.3 |  | Reacondicionamiento de junta de dilatacion en horizontal y vertical con productos de poliuretano con tapajuntas de aluminio de 15cm. De ancho | Metros | UNIDAD | 1
23 | 72131601-012 | Servicio de pintura | Metros cuadrados | UNIDAD | 1
23.1 |  | Pintura al látex interior (manos necesarias) | Metros cuadrados | UNIDAD | 1
23.2 |  | Pintura al látex exterior (manos necesarias) | Metros cuadrados | UNIDAD | 1
23.3 |  | Pintura de mocheta | Metros | UNIDAD | 1
23.4 |  | Pintura al barniz sintético a 2 manos con acabado fino de aberturas de madera (incluye lijado previo y limpieza) | Unidad | UNIDAD | 1
23.5 |  | Pintura exterior de canalon | Metros cuadrados | UNIDAD | 1
24 | 72131601-010 | Aberturas | Unidad | UNIDAD | 1
24.1 |  | Reparación de ventanas metálicas tipo balancín (sistema de aberturas, soldaduras, destrabar, etc.) | Unidad | UNIDAD | 1
25 | 72102304-001 | Mantenimiento y reparacion de instalaciones sanitarias | Unidad | UNIDAD | 1
25.1 |  | Remoción y reposición de artefactos sanitarios | Unidad | UNIDAD | 1
25.2 |  | Reposición de caños PVC 1'' con accesorios para abastecimiento de agua | Metros | UNIDAD | 1
25.3 |  | Reposición de caños PVC 3/4''con accesorios para abastecimiento de agua | Metros | UNIDAD | 1
25.4 |  | Reposición de caños PVC 1/2'' con accesorios para abastecimiento de agua | Metros | UNIDAD | 1
25.5 |  | Reposición de llave de paso de 1/2'' | Unidad | UNIDAD | 1
25.6 |  | Reposición de llave de paso de 3/4'' | Unidad | UNIDAD | 1
25.7 |  | Reposición de llave de paso de 1'' | Unidad | UNIDAD | 1
25.8 |  | Reposición de cañerías de desagüe cloacal (PVC 75mm) con accesorios. | Metros | UNIDAD | 1
25.9 |  | Reposición de cañerías de desagüe cloacal (PVC 50mm) con accesorios. | Metros | UNIDAD | 1
25.10 |  | Reposición de cañerías de desagüe cloacal (PVC 40mm) con accesorios. | Metros | UNIDAD | 1
26 | 72102602-009 | Mantenimiento y reparacion de mamparas | Metros cuadrados | UNIDAD | 1
26.1 |  | Colocación de mampara de vidrio esmerilado traslucido en baño masculino PB | Metros cuadrados | UNIDAD | 1
27 | 72131601-009 | Colocacion de pisos - contrapisos | Metros cuadrados | UNIDAD | 1
27.1 |  | Reposición de piso calcáreo 20x20cm color rojo | Metros cuadrados | UNIDAD | 1
27.2 |  | Reposición de contrapiso | Metros cuadrados | UNIDAD | 1
27.3 |  | Reposición de carpeta | Metros cuadrados | UNIDAD | 1
28 | 72102602-004 | Colocacion de vidrios | Metros cuadrados | UNIDAD | 1
28.1 |  | Reposición de vidrios traslucidos para ventana balancín | Metros cuadrados | UNIDAD | 1
29 | 72102304-009 | Reparacion de desague pluvial | Unidad | UNIDAD | 1
29.1 |  | Conexión de desagüe de aires acondicionados con caños | Unidad | UNIDAD | 1
30 | 72101601-001 | Reparación de techo | Metros cuadrados | UNIDAD | 1
30.1 |  | Reparación de Tapagoteras en techo de zinc, cambio de ganchos y capuchones de goma y ajuste de chapa. | Metros cuadrados | UNIDAD | 1
30.2 |  | Reposición de babeta de chapa de desarrollo de 60 cm | Metros | UNIDAD | 1
30.3 |  | Reacondicionamiento de junta de dilatacion en horizontal y vertical con productos de poliuretano con tapajuntas de aluminio de 15cm. De ancho | Metros | UNIDAD | 1
31 | 72131601-009 | Colocacion de pisos - contrapisos | Metros cuadrados | UNIDAD | 1
31.1 |  | Reposición de piso calcáreo 20x20 cm color rojo | Metros cuadrados | UNIDAD | 1
31.2 |  | Reposición de contrapiso | Metros cuadrados | UNIDAD | 1
31.3 |  | Reposición de carpeta | Metros cuadrados | UNIDAD | 1
32 | 72101607-002 | Revestimiento de pared o muros | Metros cuadrados | UNIDAD | 1
32.1 |  | Reposición de revestimiento cerámico | Metros cuadrados | UNIDAD | 1
33 | 72102304-001 | Mantenimiento y reparacion de instalaciones sanitarias | Metros cuadrados | UNIDAD | 1
33.1 |  | Limpieza de azulejo con acido muriático | Metros cuadrados | UNIDAD | 1
33.2 |  | Patinado de revestimientos | Metros cuadrados | UNIDAD | 1
33.3 |  | Reposición de llave de paso de 1/2'' | Unidad | UNIDAD | 1
33.4 |  | Reposición de llave de paso de 3/4'' | Unidad | UNIDAD | 1
33.5 |  | Reposición de llave de paso de 1'' | Unidad | UNIDAD | 1
33.6 |  | Reposición de accesorios (cisterna alta, griferías, flexibles para artefactos, etc.) | Unidad | UNIDAD | 1
33.7 |  | Reposición de rejillas de piso sifonada | Unidad | UNIDAD | 1
33.8 |  | Reposición de caños PVC 1'' con accesorios para abastecimiento de agua | Metros | UNIDAD | 1
33.9 |  | Reposición de caños PVC 3/4''con accesorios para abastecimiento de agua | Metros | UNIDAD | 1
33.10 |  | Reposición de caños PVC 1/2'' con accesorios para abastecimiento de agua | Metros | UNIDAD | 1
33.11 |  | Reposición de cañerías de desagüe cloacal (PVC 75mm) con accesorios. | Metros | UNIDAD | 1
33.12 |  | Reposición de cañerías de desagüe cloacal (PVC 50mm) con accesorios. | Metros | UNIDAD | 1
33.13 |  | Reposición de cañerías de desagüe cloacal (PVC 40mm) con accesorios. | Metros | UNIDAD | 1
34 | 72103003-001 | Servicio de Demolicion | Metros cuadrados | UNIDAD | 1
34.1 |  | Demolición de contrapìso | Metros cuadrados | UNIDAD | 1
34.2 |  | Demolición de revestimientos ceramicos | Unidad | UNIDAD | 1
35 | 72131601-012 | Servicio de pintura | Metros cuadrados | UNIDAD | 1
35.1 |  | Pintura al látex interior (manos necesarias) | Metros cuadrados | UNIDAD | 1
35.2 |  | Pintura al látex exterior (manos necesarias) | Metros cuadrados | UNIDAD | 1
35.3 |  | Pintura al esmalte sintético de aberturas tipo balancín | Metros cuadrados | UNIDAD | 1
35.4 |  | Pintura al esmalte sintético de barandas | Metros | UNIDAD | 1
35.5 |  | Pintura al barniz sintético a 2 manos con acabado fino de aberturas de madera (incluye lijado previo y limpieza) | Unidad | UNIDAD | 1
35.6 |  | Pintura de mocheta | Metros | UNIDAD | 1
35.7 |  | Pintura de cielorraso al barniz sintético manos necesarios (incluye lijado previo y limpieza) | Metros cuadrados | UNIDAD | 1
35.8 |  | Pintura exterior de canalon | Metros cuadrados | UNIDAD | 1
36 | 72102304-009 | Reparacion de desague pluvial | Metros | UNIDAD | 1
36.1 |  | Reposición de rejillas de 30,40, 50cm en colectores de agua pluvial | Metros cuadrados | UNIDAD | 1
36.2 |  | Reposición de canaletas de clapa Nro.24 con desarrollo de 60cm de desagüe pluvial incluye esmalte sintético y antióxido y garganta circular | Metros | UNIDAD | 1
36.3 |  | Conexión de desagüe de aires acondicionados con caños | Unidad | UNIDAD | 1
37 | 72102602-004 | Colocacion de vidrios | Metros cuadrados | UNIDAD | 1
37.1 |  | Reposición de vidrios traslucidos para ventana balancín | Metros cuadrados | UNIDAD | 1
Precio Total
LOTE NRO: 3
Filiales Artigas, San Pedro y Cnel. Bogado, Contrato Abierto: por Monto. Mínimo: 40.000.000 Máximo: 80.000.000 , Abastecimiento simultáneo: No
Ítem | Código Catálogo | Descripción del Bien | Unidad de Medida | Presentación | Cantidad | Monto Mínimo | Monto Máximo | Precio unitario (IVA incluído) | Precio total
1 | 72102602-004 | Colocacion de vidrios | Metros cuadrados | UNIDAD | 1
1.1 |  | Reposición de vidrios doble para ventana balancín | Metros cuadrados | UNIDAD | 1
1.2 |  | Reposición de vidrios traslucidos para ventana balancín | Metros cuadrados | UNIDAD | 1
2 | 72101601-001 | Reparación de techo | Metros cuadrados | UNIDAD | 1
2.1 |  | Reposición de material aislante de espuma de polietileno de 10cm para techo de tejas | Metros cuadrados | UNIDAD | 1
2.2 |  | Reparación de Tapagoteras en techo de zinc, cambio de ganchos y capuchones de goma y ajuste de chapa. | Metros cuadrados | UNIDAD | 1
3 | 72131601-012 | Servicio de pintura | Metros cuadrados | UNIDAD | 1
3.1 |  | Pintura al látex interior (manos necesarias) | Metros cuadrados | UNIDAD | 1
3.2 |  | Pintura al látex exterior (manos necesarias) | Metros cuadrados | UNIDAD | 1
3.3 |  | Pintura al esmalte sintético de aberturas tipo balancín metálicas | Metros cuadrados | UNIDAD | 1
3.4 |  | Pintura de mocheta | Metros | UNIDAD | 1
3.5 |  | Pintura al barniz sintético a 2 manos con acabado fino de aberturas de madera (incluye lijado previo y limpieza) | Unidad | UNIDAD | 1
4 | 72131601-009 | Colocacion de pisos - contrapisos | Metros cuadrados | UNIDAD | 1
4.1 |  | Reposición de zócalo calcáreo | Metros cuadrados | UNIDAD | 1
4.2 |  | Reposición de piso calcáreo 20x20cm color rojo | Metros cuadrados | UNIDAD | 1
4.3 |  | Reposición de contrapiso | Metros cuadrados | UNIDAD | 1
4.4 |  | Reposición de carpeta | Metros cuadrados | UNIDAD | 1
4.5 |  | Reposición de baldoson de cemento | Metros cuadrados | UNIDAD | 1
5 | 72103003-001 | Servicio de Demolicion | Metros cuadrados | UNIDAD | 1
5.1 |  | Demolición de contrapiso | Metros cuadrados | UNIDAD | 1
5.2 |  | Demolición de piso calcáreo | Metros cuadrados | UNIDAD | 1
5.3 |  | Demolición de zócalo | Metros cuadrados | UNIDAD | 1
6 | 72102304-001 | Mantenimiento y reparacion de instalaciones sanitarias | Unidad | UNIDAD | 1
6.1 |  | Reposición de accesorios (cisterna alta, griferías, flexibles para artefactos, etc.) | Unidad | UNIDAD | 1
6.2 |  | Remoción y reposición de artefactos sanitarios | Unidad | UNIDAD | 1
6.3 |  | Reposición de llave de paso de 1/2'' | Unidad | UNIDAD | 1
6.4 |  | Reposición de llave de paso de 3/4'' | Unidad | UNIDAD | 1
6.5 |  | Reposición de llave de paso de 1'' | Unidad | UNIDAD | 1
6.6 |  | Reposición de rejillas de piso sifonada | Unidad | UNIDAD | 1
6.7 |  | Reposición de artefactos sanitarios (lavatorios, inodoros) | Unidad | UNIDAD | 1
6.8 |  | Reposición de caños PVC 1'' con accesorios para abastecimiento de agua | Metros | UNIDAD | 1
6.9 |  | Reposición de caños PVC 3/4''con accesorios para abastecimiento de agua | Metros | UNIDAD | 1
6.10 |  | Reposición de caños PVC 1/2'' con accesorios para abastecimiento de agua | Metros | UNIDAD | 1
6.11 |  | Reposición de cañerías de desagüe cloacal (PVC 75mm) con accesorios. | Metros | UNIDAD | 1
6.12 |  | Reposición de cañerías de desagüe cloacal (PVC 50mm) con accesorios. | Metros | UNIDAD | 1
6.13 |  | Reposición de cañerías de desagüe cloacal (PVC 40mm) con accesorios. | Metros | UNIDAD | 1
6.14 |  | Limpieza de azulejo con acido muriático | Metros cuadrados | UNIDAD | 1
6.15 |  | Limpieza de artefactos con acido muriático | Unidad | UNIDAD | 1
6.16 |  | Patinado de revestimientos | Metros cuadrados | UNIDAD | 1
6.17 |  | Reparación de mingitorios y accesorios. | Unidad | UNIDAD | 1
7 | 72102201-002 | Mantenimiento y reparacion de instalaciones electricas | Unidad | UNIDAD | 1
7.1 |  | Reposición e instalación de llaves de punto y toma | Unidad | UNIDAD | 1
7.2 |  | Reposición de llaves o capacitores en ventiladores | Unidad | UNIDAD | 1
7.3 |  | Reposición e instalación de equipos fluorescente 2* 40w, con reactancia electrónica y capacitor para corregir factor de potencia | Unidad | UNIDAD | 1
7.4 |  | Reposición e instalación de equipos fluorescente 4* 40w, con reactancia electrónica y capacitor para corregir factor de potencia | Unidad | UNIDAD | 1
7.5 |  | Reposición de tapaciegas | Unidad | UNIDAD | 1
7.6 |  | Reposición de cables de 2mm | Metros | UNIDAD | 1
7.7 |  | Reposición de cables de 4mm | Metros | UNIDAD | 1
7.8 |  | Reposición de cables de 6mm | Metros | UNIDAD | 1
7.9 |  | Reposicion de electroducto corrugado antillama de 3/4'' | Metros | UNIDAD | 1
7.10 |  | Reposicion de electroducto corrugado antillama de 1'' | Metros | UNIDAD | 1
7.11 |  | Reposición de cable de 70 mm NYY para cambio de alimentación desde transformador hasta tablero general | Metros | UNIDAD | 1
7.12 |  | Reposición de jabalina de 2 m de cobre con cable desnudo de 10 mm | Unidad | UNIDAD | 1
7.13 |  | Reposición de tableros para 18 llaves de 1 corte general TM con barra RST, N | Unidad | UNIDAD | 1
7.14 |  | Colocación de cable 4x16 NYY para alimentación desde TG hasta tablero seccional | Metros | UNIDAD | 1
7.15 |  | Reposición de circuitos para aire con llave de 25 A en bloque de aulas | Unidad | UNIDAD | 1
7.16 |  | Terminal tipo ojal de 4 mm | Unidad | UNIDAD | 1
7.17 |  | Terminal tipo ojal de 6 mm | Unidad | UNIDAD | 1
7.18 |  | Terminal tipo ojal de 10mm | Unidad | UNIDAD | 1
7.19 |  | Terminal tipo ojal de 70 mm | Unidad | UNIDAD | 1
7.20 |  | Reposición de cable NYY subterráneo hasta albergue de 4x16 mm | Metros | UNIDAD | 1
7.21 |  | Reposición de registros de 60x60 con chapa negra LAC antideslizante e= 1/8" | Unidad | UNIDAD | 1
7.22 |  | Electroducto de 50 mm. incluye excavación | Unidad | UNIDAD | 1
7.23 |  | Reposición de cable NYY de 4x16 mm para alimentación hasta laboratorio | Metros | UNIDAD | 1
7.24 |  | Reposición de cable NYY de 4x10mm para la bomba | Metros | UNIDAD | 1
7.25 |  | Reposición de cable NYY de 4x16mm para albergue | Metros | UNIDAD | 1
7.26 |  | Reposición de llave de TM de 3x32 A | Unidad | UNIDAD | 1
8 | 72102304-009 | Reparacion de desague pluvial | Unidad | UNIDAD | 1
8.1 |  | Conexión de desagüe de aires acondicionados con caños | Unidad | UNIDAD | 1
9 | 72131601-012 | Servicio de pintura | Metros cuadrados | UNIDAD | 1
9.1 |  | Pintura siliconada para ladrillo visto | Metros cuadrados | UNIDAD | 1
9.2 |  | Pintura al látex interior (manos necesarias) | Metros cuadrados | UNIDAD | 1
9.3 |  | Pintura de mocheta | Metros | UNIDAD | 1
9.4 |  | Pintura al esmalte sintético de aberturas tipo balancín | Metros cuadrados | UNIDAD | 1
10 | 72102304-009 | Reparacion de desague pluvial | Metros | UNIDAD | 1
10.1 |  | Reposición de canaletas de clapa Nro.24 con desarrollo de 60cm de desagüe pluvial incluye esmalte sintético y antióxido y garganta circular | Metros | UNIDAD | 1
10.2 |  | Reposición Bajada de pvc 100mm color blanco con elementos de sujeción con codo de PVC de 100 con garganta cilíndrica hasta registro. | Metros | UNIDAD | 1
10.3 |  | Reparación de Canal a cielo abierto de mampostería | Metros | UNIDAD | 1
11 | 72102602-004 | Colocacion de vidrios | Metros cuadrados | UNIDAD | 1
11.1 |  | Reposición de vidrios traslucidos para ventana balancín | Metros cuadrados | UNIDAD | 1
12 | 72102602-004 | Colocacion de vidrios | Metros cuadrados | UNIDAD | 1
12.1 |  | Reposición de vidrios doble para ventana balancín | Metros cuadrados | UNIDAD | 1
12.2 |  | Reposición de vidrios traslucidos para ventana balancín | Metros cuadrados | UNIDAD | 1
13 | 72101601-001 | Reparación de techo | Metros cuadrados | UNIDAD | 1
13.1 |  | Reposición de material aislante de espuma de polietileno de 10cm para techo de tejas | Metros cuadrados | UNIDAD | 1
13.2 |  | Reparación de Tapagoteras en techo de zinc, cambio de ganchos y capuchones de goma y ajuste de chapa. | Metros cuadrados | UNIDAD | 1
14 | 72131601-012 | Servicio de pintura | Metros cuadrados | UNIDAD | 1
14.1 |  | Pintura al látex interior (manos necesarias) | Metros cuadrados | UNIDAD | 1
14.2 |  | Pintura al látex exterior (manos necesarias) | Metros cuadrados | UNIDAD | 1
14.3 |  | Pintura al esmalte sintético de aberturas tipo balancín metálicas | Metros cuadrados | UNIDAD | 1
14.4 |  | Pintura de mocheta | Metros | UNIDAD | 1
14.5 |  | Pintura al barniz sintético a 2 manos con acabado fino de aberturas de madera (incluye lijado previo y limpieza) | Unidad | UNIDAD | 1
15 | 72131601-009 | Colocacion de pisos - contrapisos | Metros cuadrados | UNIDAD | 1
15.1 |  | Reposición de zócalo calcáreo | Metros cuadrados | UNIDAD | 1
15.2 |  | Reposición de piso calcáreo 20x20cm color rojo | Metros cuadrados | UNIDAD | 1
15.3 |  | Reposición de contrapiso | Metros cuadrados | UNIDAD | 1
15.4 |  | Reposición de carpeta | Metros cuadrados | UNIDAD | 1
15.5 |  | Reposición de baldoson de cemento | Metros cuadrados | UNIDAD | 1
16 | 72103003-001 | Servicio de Demolicion | Metros cuadrados | UNIDAD | 1
16.1 |  | Demolición de contrapiso | Metros cuadrados | UNIDAD | 1
16.2 |  | Demolición de piso calcáreo | Metros cuadrados | UNIDAD | 1
16.3 |  | Demolición de zócalo | Metros cuadrados | UNIDAD | 1
17 | 72102304-001 | Mantenimiento y reparacion de instalaciones sanitarias | Unidad | UNIDAD | 1
17.1 |  | Reposición de accesorios (cisterna alta, griferías, flexibles para artefactos, etc.) | Unidad | UNIDAD | 1
17.2 |  | Remoción y reposición de artefactos sanitarios | Unidad | UNIDAD | 1
17.3 |  | Reposición de llave de paso de 1/2'' | Unidad | UNIDAD | 1
17.4 |  | Reposición de llave de paso de 3/4'' | Unidad | UNIDAD | 1
17.5 |  | Reposición de llave de paso de 1'' | Unidad | UNIDAD | 1
17.6 |  | Reposición de rejillas de piso sifonada | Unidad | UNIDAD | 1
17.7 |  | Reposición de artefactos sanitarios (lavatorios, inodoros) | Unidad | UNIDAD | 1
17.8 |  | Reposición de caños PVC 1'' con accesorios para abastecimiento de agua | Metros | UNIDAD | 1
17.9 |  | Reposición de caños PVC 3/4''con accesorios para abastecimiento de agua | Metros | UNIDAD | 1
17.10 |  | Reposición de caños PVC 1/2'' con accesorios para abastecimiento de agua | Metros | UNIDAD | 1
17.11 |  | Reposición de cañerías de desagüe cloacal (PVC 75mm) con accesorios. | Metros | UNIDAD | 1
17.12 |  | Reposición de cañerías de desagüe cloacal (PVC 50mm) con accesorios. | Metros | UNIDAD | 1
17.13 |  | Reposición de cañerías de desagüe cloacal (PVC 40mm) con accesorios. | Metros | UNIDAD | 1
17.14 |  | Limpieza de azulejo con acido muriático | Metros cuadrados | UNIDAD | 1
17.15 |  | Limpieza de artefactos con acido muriático | Unidad | UNIDAD | 1
17.16 |  | Patinado de revestimientos | Metros cuadrados | UNIDAD | 1
17.17 |  | Reparación de mingitorios y accesorios. | Unidad | UNIDAD | 1
18 | 72102201-002 | Mantenimiento y reparacion de instalaciones electricas | Unidad | UNIDAD | 1
18.1 |  | Reposición e instalación de llaves de punto y toma | Unidad | UNIDAD | 1
18.2 |  | Reposición de llaves o capacitores en ventiladores | Unidad | UNIDAD | 1
18.3 |  | Reposición e instalación de equipos fluorescente 2* 40w, con reactancia electrónica y capacitor para corregir factor de potencia | Unidad | UNIDAD | 1
18.4 |  | Reposición e instalación de equipos fluorescente 4* 40w, con reactancia electrónica y capacitor para corregir factor de potencia | Unidad | UNIDAD | 1
18.5 |  | Reposición de tapaciegas | Unidad | UNIDAD | 1
18.6 |  | Reposición de cables de 2mm | Metros | UNIDAD | 1
18.7 |  | Reposición de cables de 4mm | Metros | UNIDAD | 1
18.8 |  | Reposición de cables de 6mm | Metros | UNIDAD | 1
18.9 |  | Reposicion de electroducto corrugado antillama de 3/4'' | Metros | UNIDAD | 1
18.10 |  | Reposicion de electroducto corrugado antillama de 1'' | Metros | UNIDAD | 1
18.11 |  | Reposición de cable de 70 mm NYY para cambio de alimentación desde transformador hasta tablero general | Metros | UNIDAD | 1
18.12 |  | Reposición de jabalina de 2 m de cobre con cable desnudo de 10 mm | Unidad | UNIDAD | 1
18.13 |  | Reposición de tableros para 18 llaves de 1 corte general TM con barra RST, N | Unidad | UNIDAD | 1
18.14 |  | Colocación de cable 4x16 NYY para alimentación desde TG hasta tablero seccional | Metros | UNIDAD | 1
18.15 |  | Reposición de circuitos para aire con llave de 25 A en bloque de aulas | Unidad | UNIDAD | 1
18.16 |  | Terminal tipo ojal de 4 mm | Unidad | UNIDAD | 1
18.17 |  | Terminal tipo ojal de 6 mm | Unidad | UNIDAD | 1
18.18 |  | Terminal tipo ojal de 10mm | Unidad | UNIDAD | 1
18.19 |  | Terminal tipo ojal de 70 mm | Unidad | UNIDAD | 1
18.20 |  | Reposición de cable NYY subterráneo hasta albergue de 4x16 mm | Metros | UNIDAD | 1
18.21 |  | Reposición de registros de 60x60 con chapa negra LAC antideslizante e= 1/8" | Unidad | UNIDAD | 1
18.22 |  | Electroducto de 50 mm. incluye excavación | Unidad | UNIDAD | 1
18.23 |  | Reposición de cable NYY de 4x16 mm para alimentación hasta laboratorio | Metros | UNIDAD | 1
18.24 |  | Reposición de cable NYY de 4x10mm para la bomba | Metros | UNIDAD | 1
18.25 |  | Reposición de cable NYY de 4x16mm para albergue | Metros | UNIDAD | 1
18.26 |  | Reposición de llave de TM de 3x32 A | Unidad | UNIDAD | 1
19 | 72102304-009 | Reparacion de desague pluvial | Unidad | UNIDAD | 1
19.1 |  | Conexión de desagüe de aires acondicionados con caños | Unidad | UNIDAD | 1
20 | 72102304-001 | Mantenimiento y reparacion de instalaciones sanitarias | Unidad | UNIDAD | 1
20.1 |  | Reposición de accesorios (cisterna alta, griferías, flexibles para artefactos, etc.) | Unidad | UNIDAD | 1
20.2 |  | Remoción y reposición de artefactos sanitarios | Unidad | UNIDAD | 1
20.3 |  | Reposición de llave de paso de 1/2'' | Unidad | UNIDAD | 1
20.4 |  | Reposición de llave de paso de 3/4'' | Unidad | UNIDAD | 1
20.5 |  | Reposición de llave de paso de 1'' | Unidad | UNIDAD | 1
20.6 |  | Reposición de rejillas de piso sifonada | Unidad | UNIDAD | 1
20.7 |  | Reposición de caños PVC 1'' con accesorios para abastecimiento de agua | Unidad | UNIDAD | 1
20.8 |  | Reposición de caños PVC 3/4''con accesorios para abastecimiento de agua | Metros | UNIDAD | 1
20.9 |  | Reposición de caños PVC 1/2'' con accesorios para abastecimiento de agua | Metros | UNIDAD | 1
20.10 |  | Reposición de cañerías de desagüe cloacal (PVC 75mm) con accesorios. | Metros | UNIDAD | 1
20.11 |  | Reposición de cañerías de desagüe cloacal (PVC 50mm) con accesorios. | Metros | UNIDAD | 1
20.12 |  | Reposición de cañerías de desagüe cloacal (PVC 40mm) con accesorios. | Metros | UNIDAD | 1
20.13 |  | Limpieza de azulejo con acido muriático | Metros cuadrados | UNIDAD | 1
20.14 |  | Patinado de revestimientos | Metros cuadrados | UNIDAD | 1
20.15 |  | Reparación de mingitorios y accesorios. | Unidad | UNIDAD | 1
20.16 |  | Reparación de pozo ciego | Unidad | UNIDAD | 1
20.17 |  | Reposición de registro cloacal 40 x 40 | Unidad | UNIDAD | 1
20.18 |  | Reposición de tapa de hierro antideslizante 0,50 x 0,50 m | Unidad | UNIDAD | 1
20.19 |  | Reparación de cámara séptica | Unidad | UNIDAD | 1
20.20 |  | Reposición de caños de ventilación | Metros | UNIDAD | 1
21 | 72103003-001 | Servicio de Demolicion | Unidad | UNIDAD | 1
21.1 |  | Demolición de revestimientos ceramicos | Metros cuadrados | UNIDAD | 1
21.2 |  | Demolición de pisos | Metros cuadrados | UNIDAD | 1
21.3 |  | Demolición de zócalo calcáreo | Metros cuadrados | UNIDAD | 1
21.4 |  | Demolición de revoque | Metros cuadrados | UNIDAD | 1
22 | 72131601-005 | Mamposteria | Metros cuadrados | UNIDAD | 1
22.1 |  | Reparación de mampostería de ladrillo común en sectores necesarios con envarillado 2 F 8 mm. | Metros cuadrados | UNIDAD | 1
23 | 72131601-008 | Revoques | Metros cuadrados | UNIDAD | 1
23.1 |  | Revoque exterior de mamposteria | Metros cuadrados | UNIDAD | 1
23.2 |  | Revoque interior de mampostería | Metros cuadrados | UNIDAD | 1
23.3 |  | Revoque de losa (grueso + fino) | Metros cuadrados | UNIDAD | 1
24 | 72101607-002 | Revestimiento de pared o muros | Metros cuadrados | UNIDAD | 1
24.1 |  | Reposición de revestimiento cerámico | Metros cuadrados | UNIDAD | 1
25 | 72102508-001 | Restauracion o reparacion de pisos | Metros cuadrados | UNIDAD | 1
25.1 |  | Reposición de zócalo calcáreo | Metros cuadrados | UNIDAD | 1
25.2 |  | Reposición de piso calcáreo 20x20cm color rojo | Metros cuadrados | UNIDAD | 1
25.3 |  | Reposición de piso cerámico | Metros cuadrados | UNIDAD | 1
25.4 |  | Reposición de contrapiso | Metros cuadrados | UNIDAD | 1
25.5 |  | Reposición de carpeta | Metros cuadrados | UNIDAD | 1
26 | 72101601-001 | Reparación de techo | Metros cuadrados | UNIDAD | 1
26.1 |  | Reparación de losa de Hº Aº corregir pendiente para desagote de la misma e impermeabilización, tratamiento con imprimación de membrana acrílica elástica, aplicado en frio | Metros cuadrados | UNIDAD | 1
27 | 72131601-012 | Servicio de pintura | Metros cuadrados | UNIDAD | 1
27.1 |  | Pintura al látex interior (manos necesarias) | Metros cuadrados | UNIDAD | 1
27.2 |  | Pintura al látex exterior (manos necesarias) | Metros cuadrados | UNIDAD | 1
27.3 |  | Pintura al esmalte sintético de aberturas tipo balancín | Metros cuadrados | UNIDAD | 1
27.4 |  | Pintura al esmalte sintético de barandas | Metros | UNIDAD | 1
27.5 |  | Pintura al barniz sintético a 2 manos con acabado fino de aberturas de madera (incluye lijado previo y limpieza) | Unidad | UNIDAD | 1
27.6 |  | Pintura de cielorraso al barniz sintético manos necesarios (incluye lijado previo y limpieza) | Metros cuadrados | UNIDAD | 1
27.7 |  | Pintura de mocheta | Metros | UNIDAD | 1
27.8 |  | Pintura siliconada para ladrillo visto | Metros cuadrados | UNIDAD | 1
28 | 72102201-002 | Mantenimiento y reparacion de instalaciones electricas | Unidad | UNIDAD | 1
28.1 |  | Reposición de jirafa metálica con foco bajo consumo, rosca ancha. Luz mixta rosca ancha con fotocélula para encendido automático. Incluye cableado hasta tablero seccional. | Unidad | UNIDAD | 1
28.2 |  | Reposición e instalación de equipos fluorescente 2* 40w, con reactancia electrónica y capacitor para corregir factor de potencia | Unidad | UNIDAD | 1
28.3 |  | Reposición e instalación de equipos fluorescente 4* 40w, con reactancia electrónica y capacitor para corregir factor de potencia | Unidad | UNIDAD | 1
28.4 |  | Reposición e instalación de llaves de punto y toma | Unidad | UNIDAD | 1
28.5 |  | Reposición de llaves o capacitores en ventiladores | Unidad | UNIDAD | 1
28.6 |  | Reposición de tapaciegas | Unidad | UNIDAD | 1
29 | 72102304-009 | Reparacion de desague pluvial | Metros | UNIDAD | 1
29.1 |  | Reposición de canaletas de clapa Nro.24 con desarrollo de 60cm de desagüe pluvial | Metros | UNIDAD | 1
29.2 |  | Reposición de bajada de pvc 100mm color blanco con elementos de sujeción con codo de PVC de 100 con garganta cilíndrica hasta registro. | Unidad | UNIDAD | 1
29.3 |  | Adecuación y limpieza de desagües pluviales incluye retiro de desechos | Metros | UNIDAD | 1
29.4 |  | Conexión de desagüe de aires acondicionados con caños | Unidad | UNIDAD | 1
30 | 72102602-004 | Colocacion de vidrios | Unidad | UNIDAD | 1
30.1 |  | Reposición de vidrios traslucidos para ventana balancín | Metros cuadrados | UNIDAD | 1
Precio Total
LOTE NRO: 4
Filiales Natalio, Mayor Otaño y Maria Auxiliadora, Contrato Abierto: por Monto. Mínimo: 35.000.000 Máximo: 70.000.000 , Abastecimiento simultáneo: No
Ítem | Código Catálogo | Descripción del Bien | Unidad de Medida | Presentación | Cantidad | Monto Mínimo | Monto Máximo | Precio unitario (IVA incluído) | Precio total
1 | 72101601-001 | Reparación de techo | Metros cuadrados | UNIDAD | 1
1.1 |  | Reparación de Tapagoteras en techo de zinc, cambio de ganchos y capuchones de goma y ajuste de chapa. | Metros cuadrados | UNIDAD | 1
1.2 |  | Reposición de babeta de chapa de desarrollo de 60 cm | Metros | UNIDAD | 1
1.3 |  | Reparación de losa de Hº Aº, bajo tanque de agua e impermeabilización, tratamiento con imprimación de pintura fibrada elástica, aplicado en frio. | Metros cuadrados | UNIDAD | 1
2 | 72102304-001 | Mantenimiento y reparacion de instalaciones sanitarias | Unidad | UNIDAD | 1
2.1 |  | Reposición de accesorios (cisterna alta, griferías, flexibles para artefactos, etc.) | Unidad | UNIDAD | 1
2.2 |  | Remoción y reposición de artefactos sanitarios | Unidad | UNIDAD | 1
2.3 |  | Reposición de llave de paso de 1/2'' | Unidad | UNIDAD | 1
2.4 |  | Reposición de llave de paso de 3/4'' | Unidad | UNIDAD | 1
2.5 |  | Reposición de llave de paso de 1'' | Unidad | UNIDAD | 1
2.6 |  | Reposición de rejillas de piso sifonada | Unidad | UNIDAD | 1
2.7 |  | Reposición de artefactos sanitarios (lavatorios, inodoros) | Unidad | UNIDAD | 1
2.8 |  | Reposición de caños PVC 1'' con accesorios para abastecimiento de agua | Metros | UNIDAD | 1
2.9 |  | Reposición de caños PVC 3/4''con accesorios para abastecimiento de agua | Metros | UNIDAD | 1
2.10 |  | Reposición de caños PVC 1/2'' con accesorios para abastecimiento de agua | Metros | UNIDAD | 1
2.11 |  | Reposición de cañerías de desagüe cloacal (PVC 75mm) con accesorios. | Metros | UNIDAD | 1
2.12 |  | Reposición de cañerías de desagüe cloacal (PVC 50mm) con accesorios. | Metros | UNIDAD | 1
2.13 |  | Reposición de cañerías de desagüe cloacal (PVC 40mm) con accesorios. | Metros | UNIDAD | 1
2.14 |  | Limpieza de azulejo con acido muriático | Metros cuadrados | UNIDAD | 1
2.15 |  | Patinado de revestimientos | Metros cuadrados | UNIDAD | 1
2.16 |  | Reparación de mingitorios y accesorios. | Unidad | UNIDAD | 1
2.17 |  | Reparación de pozo ciego | Unidad | UNIDAD | 1
3 | 72131601-012 | Servicio de pintura | Metros cuadrados | UNIDAD | 1 | 0 | 0
3.1 |  | Pintura al látex interior (manos necesarias) | Metros cuadrados | UNIDAD | 1
3.2 |  | Pintura al látex exterior (manos necesarias) | Metros cuadrados | UNIDAD | 1
3.3 |  | Pintura al esmalte sintético de barandas | Unidad | UNIDAD | 1
3.4 |  | Pintura al esmalte sintético de aberturas tipo balancín | Metros cuadrados | UNIDAD | 1
3.5 |  | Pintura al barniz sintético a 2 manos con acabado fino de aberturas de madera (incluye lijado previo y limpieza) | Costo por Mil | UNIDAD | 1
3.6 |  | Pintura de mocheta | Metros | UNIDAD | 1
3.7 |  | Pintura de cielorraso al barniz sintético manos necesarios (incluye lijado previo y limpieza) | Unidad | UNIDAD | 1
4 | 72131601-008 | Revoques | Metros cuadrados | UNIDAD | 1 | 0 | 0
4.1 |  | Revoque a dos capas con hidrófugo (grueso + fino) (en caja de escalera) | Unidad | UNIDAD | 1
5 | 72102201-002 | Mantenimiento y reparacion de instalaciones electricas | Unidad | UNIDAD | 1
5.1 |  | Reposición e instalación de llaves de punto y toma | Unidad | UNIDAD | 1
5.2 |  | Reposición de equipos y focos de bajo consumo de 105 w de rosca con portalámparas de porcelana de rosca fina en aulas | Unidad | UNIDAD | 1
5.3 |  | Reposición de llaves o capacitores en ventiladores | Unidad | UNIDAD | 1
6 | 72102602-004 | Colocacion de vidrios | Metros cuadrados | UNIDAD | 1
6.1 |  | Reposición de vidrios traslucidos para ventana balancín | Unidad | UNIDAD | 1
7 | 72102304-009 | Reparacion de desague pluvial | Unidad | UNIDAD | 1
7.1 |  | Conexión de desagüe de aires acondicionados con caños | Unidad | UNIDAD | 1
8 | 72131601-012 | Servicio de pintura | Metros cuadrados | UNIDAD | 1
8.1 |  | Pintura al látex exterior (manos necesarias) | Metros cuadrados | UNIDAD | 1
8.2 |  | Pintura al látex interior (manos necesarias) | Metros cuadrados | UNIDAD | 1
9 | 72102602-004 | Colocacion de vidrios | Metros cuadrados | UNIDAD | 1
9.1 |  | Reposición de vidrios traslucidos para ventana balancín | Metros cuadrados | UNIDAD | 1
10 | 72101607-002 | Revestimiento de pared o muros | Metros cuadrados | UNIDAD | 1
10.1 |  | Reposición de revestimiento cerámico | Metros cuadrados | UNIDAD | 1
11 | 72102304-001 | Mantenimiento y reparacion de instalaciones sanitarias | Unidad | UNIDAD | 1
11.1 |  | Reposición de artefactos sanitarios (lavatorios, inodoros) | Unidad | UNIDAD | 1
12 | 72101601-001 | Reparación de techo | Metros cuadrados | UNIDAD | 1
12.1 |  | Reparación de Tapagoteras en techo de zinc, cambio de ganchos y capuchones de goma y ajuste de chapa. | Metros cuadrados | UNIDAD | 1
12.2 |  | Reposición de babeta de chapa de desarrollo de 60 cm | Metros | UNIDAD | 1
12.3 |  | Reparación de losa de Hº Aº, bajo tanque de agua e impermeabilización, tratamiento con imprimación de pintura fibrada elástica, aplicado en frio. | Metros cuadrados | UNIDAD | 1
13 | 72131601-012 | Servicio de pintura | Metros cuadrados | UNIDAD | 1
13.1 |  | Pintura al látex interior (manos necesarias) | Metros cuadrados | UNIDAD | 1
13.2 |  | Pintura al látex exterior (manos necesarias) | Metros cuadrados | UNIDAD | 1
13.3 |  | Pintura al esmalte sintético de barandas | Metros | UNIDAD | 1
13.4 |  | Pintura al esmalte sintético de aberturas tipo balancín | Metros cuadrados | UNIDAD | 1
13.5 |  | Pintura al barniz sintético a 2 manos con acabado fino de aberturas de madera (incluye lijado previo y limpieza) | Unidad | UNIDAD | 1
13.6 |  | Pintura de cielorraso al barniz sintético manos necesarios (incluye lijado previo y limpieza) | Metros cuadrados | UNIDAD | 1
13.7 |  | Pintura siliconada para ladrillo visto. | Metros cuadrados | UNIDAD | 1
13.8 |  | Pintura de mocheta | Metros | UNIDAD | 1
14 | 72102304-001 | Mantenimiento y reparacion de instalaciones sanitarias | Unidad | UNIDAD | 1
14.1 |  | Reposición de accesorios (cisterna alta, griferías, flexibles para artefactos, etc.) | Unidad | UNIDAD | 1
14.2 |  | Remoción y reposición de artefactos sanitarios | Unidad | UNIDAD | 1
14.3 |  | Reposición de llave de paso de 1/2'' | Unidad | UNIDAD | 1
14.4 |  | Reposición de llave de paso de 3/4'' | Unidad | UNIDAD | 1
14.5 |  | Reposición de llave de paso de 1'' | Unidad | UNIDAD | 1
14.6 |  | Reposición de rejillas de piso sifonada | Unidad | UNIDAD | 1
14.7 |  | Reposición de artefactos sanitarios (lavatorios, inodoros) | Unidad | UNIDAD | 1
14.8 |  | Reposición de caños PVC 1'' con accesorios para abastecimiento de agua | Metros | UNIDAD | 1
14.9 |  | Reposición de caños PVC 3/4''con accesorios para abastecimiento de agua | Metros | UNIDAD | 1
14.10 |  | Reposición de caños PVC 1/2'' con accesorios para abastecimiento de agua | Metros | UNIDAD | 1
14.11 |  | Reposición de cañerías de desagüe cloacal (PVC 75mm) con accesorios. | Metros | UNIDAD | 1
14.12 |  | Reposición de cañerías de desagüe cloacal (PVC 50mm) con accesorios. | Metros | UNIDAD | 1
14.13 |  | Reposición de cañerías de desagüe cloacal (PVC 40mm) con accesorios. | Metros | UNIDAD | 1
14.14 |  | Limpieza de azulejo con acido muriático | Metros cuadrados | UNIDAD | 1
14.15 |  | Patinado de revestimientos | Metros cuadrados | UNIDAD | 1
14.16 |  | Reparación de mingitorios y accesorios. | Unidad | UNIDAD | 1
15 | 72131601-010 | Aberturas | Unidad | UNIDAD | 1
15.1 |  | Reposición de Puerta tablero de cedro de 0,90 x 2,10 m ( herrajes, cerradura tipo manija y pintura de madera al barniz sintético a 4 manos con acabado fino) | Unidad | UNIDAD | 1
16 | 72131601-009 | Colocacion de pisos - contrapisos | Metros | UNIDAD | 1
16.1 |  | Reacondicionamiento de junta de dilatacion en horizontal y vertical con productos de poliuretano con tapajuntas de aluminio de 15cm. De ancho | Metros | UNIDAD | 1
17 | 72102602-004 | Colocacion de vidrios | Metros cuadrados | UNIDAD | 1
17.1 |  | Reposición de vidrios traslucidos para ventana balancín | Metros cuadrados | UNIDAD | 1
18 | 72102304-009 | Reparacion de desague pluvial | Unidad | UNIDAD | 1
18.1 |  | Conexión de desagüe de aires acondicionados con caños | Unidad | UNIDAD | 1
19 | 72101601-001 | Reparación de techo | Unidad | UNIDAD | 1
19.1 |  | Reparación de Tapagoteras en techo de zinc, cambio de ganchos y capuchones de goma y ajuste de chapa. | Metros cuadrados | UNIDAD | 1
19.2 |  | Reposición de babeta de chapa de desarrollo de 60 cm | Metros | UNIDAD | 1
19.3 |  | Reparación de losa de Hº Aº, bajo tanque de agua e impermeabilización, tratamiento con imprimación de pintura fibrada elástica, aplicado en frio. | Metros cuadrados | UNIDAD | 1
20 | 72102201-002 | Mantenimiento y reparacion de instalaciones electricas | Unidad | UNIDAD | 1
20.1 |  | Reposición e instalación de llaves de punto y toma | Unidad | UNIDAD | 1
20.2 |  | Reposición de equipos y focos de bajo consumo de 105 w de rosca con portalámparas de porcelana de rosca fina en aulas | Unidad | UNIDAD | 1
20.3 |  | Reposición de llaves o capacitores en ventiladores | Unidad | UNIDAD | 1
21 | 72102602-004 | Colocacion de vidrios | Metros cuadrados | UNIDAD | 1
21.1 |  | Reposición de vidrios traslucidos para ventana balancín | Metros cuadrados | UNIDAD | 1
22 | 72131601-005 | Mamposteria | Metros cuadrados | UNIDAD | 1
22.1 |  | Reparación de mampostería de ladrillo común en sectores necesarios con envarillado 2 F 8 mm. | Metros cuadrados | UNIDAD | 1
22.2 |  | Reposición de dintel de Ho Ao. | Metros cúbicos | UNIDAD | 1
23 | 72102304-001 | Mantenimiento y reparacion de instalaciones sanitarias | Unidad | UNIDAD | 1
23.1 |  | Reposición de accesorios (cisterna alta, griferías, flexibles para artefactos, etc.) | Unidad | UNIDAD | 1
23.2 |  | Remoción y reposición de artefactos sanitarios | Unidad | UNIDAD | 1
23.3 |  | Reposición de llave de paso de 1/2'' | Unidad | UNIDAD | 1
23.4 |  | Reposición de llave de paso de 3/4'' | Unidad | UNIDAD | 1
23.5 |  | Reposición de llave de paso de 1'' | Unidad | UNIDAD | 1
23.6 |  | Reposición de rejillas de piso sifonada | Unidad | UNIDAD | 1
23.7 |  | Reposición de artefactos sanitarios (lavatorios, inodoros) | Unidad | UNIDAD | 1
23.8 |  | Reposición de caños PVC 1'' con accesorios para abastecimiento de agua | Metros | UNIDAD | 1
23.9 |  | Reposición de caños PVC 3/4''con accesorios para abastecimiento de agua | Metros | UNIDAD | 1
23.10 |  | Reposición de caños PVC 1/2'' con accesorios para abastecimiento de agua | Metros | UNIDAD | 1
23.11 |  | Reposición de cañerías de desagüe cloacal (PVC 75mm) con accesorios. | Metros | UNIDAD | 1
23.12 |  | Reposición de cañerías de desagüe cloacal (PVC 50mm) con accesorios. | Metros | UNIDAD | 1
23.13 |  | Reposición de cañerías de desagüe cloacal (PVC 40mm) con accesorios. | Metros | UNIDAD | 1
23.14 |  | Limpieza de azulejo con acido muriático | Metros cuadrados | UNIDAD | 1
23.15 |  | Patinado de revestimientos | Metros cuadrados | UNIDAD | 1
23.16 |  | Reparación de mingitorios y accesorios. | Unidad | UNIDAD | 1
24 | 72131601-012 | Servicio de pintura | Metros cuadrados | UNIDAD | 1
24.1 |  | Pintura al látex interior (manos necesarias) | Metros cuadrados | UNIDAD | 1
24.2 |  | Pintura al látex exterior (manos necesarias) | Metros cuadrados | UNIDAD | 1
24.3 |  | Pintura al esmalte sintético de barandas | Metros | UNIDAD | 1
24.4 |  | Pintura al esmalte sintético de aberturas tipo balancín | Metros | UNIDAD | 1
24.5 |  | Pintura al barniz sintético a 2 manos con acabado fino de aberturas de madera (incluye lijado previo y limpieza) | Unidad | UNIDAD | 1
24.6 |  | Pintura siliconada para ladrillo visto. | Metros cuadrados | UNIDAD | 1
24.7 |  | Pintura de mocheta | Metros | UNIDAD | 1
24.8 |  | Pintura de piso similar al existente. | Metros cuadrados | UNIDAD | 1
Precio Total
Firma
| Nombre: | [indicar el nombre completo de la persona que firma el Formulario de la Oferta]
| En calidad de: | [indicar la calidad jurídica de la persona que firma el Formulario de la Oferta]