## items
Ítems del llamado Construcción de pozo artesiano en Alemankué con ID: 327144
Construcción de pozo artesiano en Alemankué, Contrato Abierto: No , Abastecimiento simultáneo: No
Ítem | Código Catálogo | Descripción del Bien | Unidad de Medida | Cantidad | Precio unitario (IVA incluído) | Precio total
1 | 72102303-001 | Perforacion y construccion de pozo artesiano - Transporte y montaje del equipo de perforación del tipo roto percutor neumático | Unidad Medida Global | 1 |  | 0
2 | 72102303-001 | Perforacion y construccion de pozo artesiano - Perforación en suelo en diámetro en 12 pulg. | Metro lineal | 40 |  | 0
3 | 72102303-001 | Perforacion y construccion de pozo artesiano - Perforación en arenizca dura en 8 pulg. | Metro lineal | 90 |  | 0
4 | 72102303-001 | Perforacion y construccion de pozo artesiano - Provisión y Colocación de tubos pvc de diámetro 128*8 mm ciego. | Metro lineal | 90 |  | 0
5 | 72102303-001 | Perforacion y construccion de pozo artesiano - Provisión y Colocación de tubos pvc de diámetro 128 x 9,2 mm filtro. | Metro lineal | 50 |  | 0
6 | 72102303-001 | Perforacion y construccion de pozo artesiano - Base de protección y sello sanitario. | Unidad Medida Global | 1 |  | 0
7 | 72102303-001 | Perforacion y construccion de pozo artesiano - Provisión y colocación de grava silicea a cuarzo seleccionado | Tonelada | 4 |  | 0
8 | 72102303-001 | Perforacion y construccion de pozo artesiano - Limpieza y desarrollo con compresor prueba de bombeo e informe final. | Unidad Medida Global | 1 |  | 0
9 | 72102303-001 | Perforacion y construccion de pozo artesiano - Provisión de electro- bomba sumergible de 5,5 hp monofásico 220 volt con capacidad de altura manométrica a vencer 110 mts y un caudal de 7 mil litros/hora. | Unidad | 1 |  | 0
10 | 72102303-001 | Perforacion y construccion de pozo artesiano - Provisión y Colocación de caño pe de alta presión de 10 kg de 1. 1/2 para la cañería de impulsión desde la electro bomba hasta la salida boca de pozo y con sus respectivos accesorios galvanizados. | Metro lineal | 120 |  | 0
11 | 72102303-001 | Perforacion y construccion de pozo artesiano - Provisión y colocación de soga de sustentación de 14 mm del tipo polipropileno ( fibra de seda). | Metro lineal | 120 |  | 0
12 | 72102303-001 | Perforacion y construccion de pozo artesiano - Provisión y colocación de cable de 4 x 6mm nyy tipo taller sumergible para alimentación de fuerza de 5,5 hp desde el tablero de comando hasta la electro- bomba. | Metro lineal | 140 |  | 0
13 | 72102303-001 | Perforacion y construccion de pozo artesiano - Provisión y colcocación de tablero de comando eléctrico para una electro- bomba de 5.5 hp | Unidad Medida Global | 1 |  | 0
14 | 72102303-001 | Perforacion y construccion de pozo artesiano - Provisión y colocación de tapa pozo metálico | Unidad Medida Global | 1 |  | 0
15 | 72102303-001 | Perforacion y construccion de pozo artesiano - Provisión y colocación de boya eléctrica de nivel. | Unidad Medida Global | 1 |  | 0
16 | 72102303-001 | Perforacion y construccion de pozo artesiano - Provisión y colcoación de conductores multifilares 2 x 2.5 mm tipo taller desde el tablero de comando hasta el tanque elevado. | Metros | 30 |  | 0
17 | 72102303-001 | Perforacion y construccion de pozo artesiano - Mampostería de nivelación de 0,30 | Metros cuadrados | 8,4 |  | #VALUE!
18 | 72102303-001 | Perforacion y construccion de pozo artesiano - Revoque y pintura de mampostería | Metros cuadrados | 8,4 |  | #VALUE!
19 | 72102303-001 | Perforacion y construccion de pozo artesiano - Vallado perimetral con alambre Nº 12 de 1,5 mts de altura con malla Nº 5 | Metros cuadrados | 48 |  | 0
20 | 72102303-001 | Perforacion y construccion de pozo artesiano - Portón metálico de 1 mt de 1" de caño galvanizado | Unidad | 1 |  | 0
21 | 72102303-001 | Perforacion y construccion de pozo artesiano - Postes de caño metálico de 3" con 3 mt de longitud y 3 mm de espesor | Unidad | 8 |  | 0
22 | 72102303-001 | Perforacion y construccion de pozo artesiano - Piedra triturada en toda la superficie interna de la cerca perimetral | Unidad Medida Global | 1 |  | 0
23 | 72102303-001 | Perforacion y construccion de pozo artesiano - Derecho de conexión y garantías de consumo (con trámites) ANDE | Unidad Medida Global | 1 |  | 0
24 | 72102303-001 | Perforacion y construccion de pozo artesiano - Provisión y montaje e instalación de un puesto de distribución aéreo de 10 KVA monofásico con sus correspondientes equipos de sujeción, operación electromecánica y sistema puesto a tierra y caja metálica para el medidor. | Unidad Medida Global | 1 |  | 0
25 | 72102303-001 | Perforacion y construccion de pozo artesiano - Provisión y colocación de postes de H A 12/300 RCRII. | Unidad | 1 |  | 0
26 | 72102303-001 | Perforacion y construccion de pozo artesiano - Provisión y colocación de conductor aéreo de alumnio de 35 mm. | Metro lineal | 15 |  | 0
27 | 72102303-001 | Perforacion y construccion de pozo artesiano - Provisión y montajes de estructura de Media tensión Tipo MMH7 | Unidad | 1 |  | 0
28 | 72102303-001 | Perforacion y construccion de pozo artesiano - Provisión y colocación de seccionador fusible de media tensión tipo SFTH2 | Unidad | 1 |  | 0
29 | 72102303-001 | Perforacion y construccion de pozo artesiano - Provisión y Colocación de seccionador desc | Unidad | 2 |  | 0
30 | 72102303-001 | Perforacion y construccion de pozo artesiano - Prensa viva, cruceta, mano francesa y soporte transformador, jabalina, tuerca ojal y sus accesorios. | Unidad Medida Global | 1 |  | 0
31 | 72102303-001 | Perforacion y construccion de pozo artesiano - Provisión y construcción de base de tanque metálico de 20.000 lt con soporte anclado y cargado con HA (123 cementos, arena y triturada) vigas de HA de 0,20 x 0,30 x 3 mt cargado con material ciclópeo. | Unidad Medida Global | 1 |  | 0
32 | 72102303-001 | Perforacion y construccion de pozo artesiano - Traslado y reparación de tanque metálico. | Unidad Medida Global | 1 |  | 0
33 | 72102303-001 | Perforacion y construccion de pozo artesiano - Pintura de Tanque metálico de 20.000 lt interior y exterior, letras y logotipo. | Unidad Medida Global | 1 |  | 0
34 | 72102303-001 | Perforacion y construccion de pozo artesiano - Construcción de Caseta para tablero de comandos eléctricos 1,20 m x 2,20 de largo por 1,60 altura con teecho de chapa de zing, revocado y pintado. | Unidad Medida Global | 1 |  | 0
35 | 72102303-001 | Perforacion y construccion de pozo artesiano - Provisión y colocación de caños de 2" PEE alta presión de 10 kl con sus respectivos accesorios, excavación y volteo de terra de 50 cm de profundidad | Metro lineal | 400 |  | 0
Precio Total
Firma
| Nombre: | [indicar el nombre completo de la persona que firma el Formulario de la Oferta]
| En calidad de: | [indicar la calidad jurídica de la persona que firma el Formulario de la Oferta]