## items
Ítems del llamado mantenimiento de semaforos con ID: 335141
LoteTotal, Contrato Abierto: No , Abastecimiento simultáneo: No
Ítem | Código Catálogo | Descripción del Bien | Unidad de Medida | Presentación | Cantidad | Precio unitario (IVA incluído) | Precio total
1 | 72102201-007 | Mantenimiento y reparacion de semaforos | Unidad | UNIDAD | 1 |  | 0
1.1 |  | Controlador Electrónico programable. 4 movimientos vehiculares extendible a más movimientos. Protección contra falta de Rojo-Verde ? 30 programas. Sincronizacion GPS ? Sincroniesmo por reloj de tiempo real - Coordinacion por equipo maestro y/o desde un Puesto de Control | Unidad | UNIDAD | 1 |  | 0
1.2 |  | Reparación Módulo Lógico. Reposición Microcontrolador ?Memoria -Reprogramación | Unidad | UNIDAD | 1 |  | 0
1.3 |  | Reparación Módulo Fuente de Alimentación. Entrada 220V ?Circuito Protección contra Picos Sistema de Voltajes | Unidad | UNIDAD | 1 |  | 0
1.4 |  | Modulo de Potencia. Reposición Placa de Potencia nueva ? Salida a lámparas | Unidad | UNIDAD | 1 |  | 0
1.5 |  | Reparación Modulo de Potencia. Reposición de Triac - Optoacopladores | Unidad | UNIDAD | 1 |  | 0
1.6 |  | Reparación Placa Controlador de Tránsito | Unidad | UNIDAD | 1 |  | 0
1.7 |  | Cambio Caja Estanco de Controlador | Unidad | UNIDAD | 1 |  | 0
1.8 |  | Equipo controlador apagado. Falla entrada 220V | Unidad | UNIDAD | 1 |  | 0
1.9 |  | Equipo Controlador Apagado. Falla Salida de potencia. Normalización del equipo | Unidad | UNIDAD | 1 |  | 0
1.10 |  | Equipo Controlador Intermitente. Falla Entrada 220V. Normalización del equipo | Unidad | UNIDAD | 1 |  | 0
1.11 |  | Equipo intermitente. Cortocircuidto cableado. Cambio tramo afectado . normalización del equipo | Unidad | UNIDAD | 1 |  | 0
1.12 |  | Reposición Columna pescante nueva ?4,5 mt vuelo ( 140-114 diámetro y Brazo 90 mm diámetro) . NUEVO | Unidad | UNIDAD | 1 |  | 0
1.13 |  | Reparación y colocación Columna pescante dañada Tubo Vertical | Unidad | UNIDAD | 1 |  | 0
1.14 |  | Reparación y Colocación Columna Pescante Vuelo 4,5 mt | Unidad | UNIDAD | 1 |  | 0
1.15 |  | Reposición de Columna 101 mm 3 mt altura. | Unidad | UNIDAD | 1 |  | 0
1.16 |  | Reposición y Colocación de Cabezales semafóricos nuevos 3x200 ? Aluminio | Unidad | UNIDAD | 1 |  | 0
1.17 |  | Reposición y colocación de cabezales semafóricos nuevos 3x200 ? Policarbonato. | Unidad | UNIDAD | 1 |  | 0
1.18 |  | Reposición y colocación cabezales semafóricos NUEVOS 3x300 Aluminio ? | Unidad | UNIDAD | 1 |  | 0
1.19 |  | Reposición y colocación cabezales semafóricos Nuevos 3x300 -policarbonato | Unidad | UNIDAD | 1 |  | 0
1.20 |  | Reposición sección semafórica nueva 200 mm aluminio | Unidad | UNIDAD | 1 |  | 0
1.21 |  | Reposición y colocación sección semafórica nueva 200mm policarbonato | Unidad | UNIDAD | 1 |  | 0
1.22 |  | Reposición y colocación sección semafórica nueva 300 mm aluminio | Unidad | UNIDAD | 1 |  | 0
1.23 |  | Reposición y colocación sección semaforica nueva 300 mm policarbonato | Unidad | UNIDAD | 1 |  | 0
1.24 |  | Reposición de soporteria | Unidad | UNIDAD | 1 |  | 0
1.25 |  | Programación del Controlador | Unidad | UNIDAD | 1 |  | 0
1.26 |  | Colocación OPTICAS LED Nuevas 200 mm | Unidad | UNIDAD | 1 |  | 0
1.27 |  | Colocación OPTICAS LED Nuevas 300 mm | Unidad | UNIDAD | 1 |  | 0
1.28 |  | Reparación Optica 200 mm | Unidad | UNIDAD | 1 |  | 0
1.29 |  | Reparación Optica 300 mm. | Unidad | UNIDAD | 1 |  | 0
1.30 |  | Limpìeza y Pintura cruce semafórico | Unidad | UNIDAD | 1 |  | 0
1.31 |  | Contadores regresivos con soportes | Unidad | UNIDAD | 1 |  | 0
1.32 |  | Modulo receptor Amarillo Intermitente RF | Unidad | UNIDAD | 1 |  | 0
1.33 |  | Instalación UPS - Jabalina | Unidad | UNIDAD | 1 |  | 0
1.34 |  | Reparación viceras 200 mm ? 300 mm | Unidad | UNIDAD | 1 |  | 0
1.35 |  | Provisión e instalación de Estabilizador de Tensión para controlador de tension | Unidad | UNIDAD | 1 |  | 0
1.36 |  | Mano de Obra por Instalación Cruce nuevo | Unidad | UNIDAD | 1 |  | 0
1.37 |  | Mano de Obra por reintalación cruce semafórico | Unidad | UNIDAD | 1 |  | 0
1.38 |  | Modulo Peatonal Dinamico c/ columnas soporterias | Unidad | UNIDAD | 1 |  | 0
1.39 |  | Barrera perimetral para columnas | Unidad | UNIDAD | 1 |  | 0
Precio Total
Firma
| Nombre: | [indicar el nombre completo de la persona que firma el Formulario de la Oferta]
| En calidad de: | [indicar la calidad jurídica de la persona que firma el Formulario de la Oferta]