## items
Ítems del llamado REMODELACIÓN VIAL Y PUESTA EN VALOR DE LA PLAZA LA ERMITA DEL DISTRITO DE SAN JUAN BAUTISTA con ID: 335364
REMODELACIÓN VIAL Y PUESTA EN VALOR DE LA PLAZA LA ERMITA DEL DISTRITO DE SAN JUAN BAUTISTA, Contrato Abierto: No , Abastecimiento simultáneo: No
Ítem | Código Catálogo | Descripción del Bien | Unidad de Medida | Cantidad | Precio unitario (IVA incluído) | Precio total
1 | 72131601-002 | TRABAJOS PRELIMINARES | Unidad | 1
1.1 |  | Confección y colocación de cartel de obra y placa de granito | Unidad Medida Global | 1
1.2 |  | Obrador y rubros varios conforme al punto 6.1 de las especificaciones técnicas | Unidad Medida Global | 1
1.3 |  | Replanteo planialtimetrico y trabajos preliminares | Metros cuadrados | 3.860
1.4 |  | Acarreo, Relleno +1,20, Nivelacion y compactación de suelo, movimientos de suelo y esparcido con maquinas. | Metros cúbicos | 642
2 | 72131601-001 | FUNDACIONES, incluye excavaciones mano de obra y materiales | Unidad | 1
2.1 |  | PBC muro contención (profundidad: 1,5 m) | Metros cúbicos | 45
2.2 |  | Filtros con caños de 100 pvc, con manta geotextil para drenaje | Unidad Medida Global | 1
3 | 72131601-004 | ESTRUCTURAS DE HORMIGÓN ARMADO, incluye mano de obra y materiales, excavaciones | Unidad | 1
3.1 |  | Pilares soportes de iluminación, tipo dados de hormigón para las gaviotas | Metros cúbicos | 18
4 | 72131601-005 | Mamposteria | Unidad | 1
4.1 |  | Muro contención de ladrillos en camineros y veredas | Metros cuadrados | 196
5 | 72131601-009 | CONTRAPISOS | Unidad | 1
5.1 |  | Contrapiso vereda sobre ruta, para base de piso rompecabezas | Metros cuadrados | 315
5.2 |  | Contrapiso en desnivel cerca de la ermita | Metros cuadrados | 308
5.3 |  | Contrapiso vereda | Metros cuadrados | 619,2
5.4 |  | Contrapiso descanso de bancos | Metros cuadrados | 184
5.5 |  | Contrapiso area de la ermita triangular | Metros cuadrados | 364
5.6 |  | Contrapiso area de caminero central e intermedios | Metros cuadrados | 240
6 | 72131601-009 | PISOS | Unidad | 1
6.1 |  | Alisada de cemento cepillado en caminerias | Metros cuadrados | 36,9
6.2 |  | Piso de piedra laja rectangular en desnivel | Metros cuadrados | 308
6.3 |  | Piso de piedra laja rompecabeza vereda al costado de la ruta | Metros cuadrados | 315
6.4 |  | Piso de piedra laja rompecabeza sobre vereda,REPOSICION 60% | Metros cuadrados | 371,52
6.5 |  | Piso de piedra laja rectangular en caminero central e intermedios, reposicion 50% | Metros cuadrados | 120
6.6 |  | Piso de piedra laja rectangular area triangula la ermita, RESPOSICION 50% | Metros cuadrados | 182
6.7 |  | Piso de piedra laja rectangular area descanso | Metros cuadrados | 184
7 | 72131601-001 | INSTALACIÓN ELÉCTRICA incluye provisión y colocación | Unidad | 1
7.1 |  | mano de obra y materiales | Unidad Medida Global | 1
8 | 72131601-001 | HERRERÍA, provisión y colocación | Unidad | 1
8.1 |  | Baranda metálica sobre ruta | Metro lineal | 96
8.2 |  | Baranda metálica vereda | Metro lineal | 95
9 | 72131601-001 | EQUIPAMIENTO URBANO, provisión y colocación | Unidad | 1
9.1 |  | Basureros | Unidad | 22
9.2 |  | Estacionamiento de bicicletas | Unidad | 10
9.3 |  | Bancos | Unidad | 30
10 | 72131601-001 | VARIOS, provisión y colocación | Unidad | 1
10.1 |  | Cesped en espacios verdes | Metros cuadrados | 1.746
10.2 |  | Parada de bus, techo plano de losa, cerramiento de mamposteria, y acrilico luminico, con cartel pintado e iluminado con bancos del mismo material. Ver detalles, dos modulos | Unidad | 2
10.3 |  | Instalacion hidraulica en tres puntos , (mano de obra y materiales) incluye acometida de 1¨, caños de 1/2, de distribución de PVC y tres grifos | Unidad Medida Global | 1
11 | 72131601-013 | Limpieza final y retiro de escombros | Unidad Medida Global | 1
Precio Total
Firma
| Nombre: | [indicar el nombre completo de la persona que firma el Formulario de la Oferta]
| En calidad de: | [indicar la calidad jurídica de la persona que firma el Formulario de la Oferta]