## items
Ítems del llamado OBRAS DE MEJORAMIENTO EN EL CEMENTERIO DEL ESTE con ID: 340727
LoteTotal, Contrato Abierto: No , Abastecimiento simultáneo: No
Ítem | Código Catálogo | Descripción del Bien | Unidad de Medida | Cantidad | Precio unitario (IVA incluído) | Precio total
1 | 72101703-003 | Trabajos Previos | Unidad Medida Global | 1 |  | 0
1.1 |  | Cartel de Obra 1,20x2,80 | Unidad | 2 |  | 0
2 | 72101703-003 | Construcción de Muros | Unidad Medida Global | 1 |  | 0
2.1 |  | Demolición de cimiento | Metros cúbicos | 183 |  | 0
2.2 |  | Demolición de mampostería de 0,15 m | Metros cuadrados | 676 |  | 0
2.3 |  | Demolición de piso y contrapiso de vereda perimetral del cementerio (Pereira y Santa Teresa) | Metros cuadrados | 320 |  | 0
2.4 |  | Demolición de gradas de mampostería de 0,30 m ubicada sobre la calle Pereira | Metros cuadrados | 16 |  | 0
2.5 |  | Demolición de cordón existente | Metros cuadrados | 666 |  | 0
2.6 |  | Excavación de suelo para cimiento | Metros cúbicos | 289 |  | 0
2.7 |  | Cimiento de piedra bruta colocada | Metros cúbicos | 264 |  | 0
2.8 |  | Cimiento de pilar hormigo ciclópeo | Metros cúbicos | 20 |  | 0
2.9 |  | Pilar de hormigón armado | Metros cúbicos | 24 |  | 0
2.10 |  | Muro de nivelación de 0,30 | Metros cuadrados | 36 |  | 0
2.11 |  | Construcción de muro de 0,15 m de ancho | Metros cuadrados | 580 |  | 0
2.12 |  | Viga inferior 0,25x0,30 con varillas de Ø 10 | Metros cúbicos | 27 |  | 0
2.13 |  | Drenaje de PVC de diámetro 75 mm long. 3.25 m con piedra triturada y manta geotextil op20 s/ diseño | Unidad | 184 |  | 0
2.14 |  | Drenaje de PVC de diámetro 75mm long. 4.70 m con piedra triturada y manta geotextil op 20 s/ diseño | Unidad | 104 |  | 0
2.15 |  | Registro de desague pluvial 5.60 x 0.60 m con desague de PVC Ø150mm según diseño | Unidad | 1 |  | 0
2.16 |  | Registro de desague pluvial 0.60 x 0.60 m con desague Ø 100mm según diseño | Unidad | 14 |  | 0
2.17 |  | Envarillado Ø 8 | Metro lineal | 1.387 |  | 0
2.18 |  | Revoque de pilar Esp: 1,5 cm con hidrófugo | Metros cuadrados | 303 |  | 0
2.19 |  | Revoque de muro Esp: 1,5 cm con hidrófugo | Metros cuadrados | 1.237 |  | 0
2.20 |  | Pintura de muro al agua | Metros cuadrados | 1.335 |  | 0
2.21 |  | Cuneta de desague de hormigón de esp. 12 cm | Metros cuadrados | 238 |  | 0
2.22 |  | Rejilla para desague de 0,20x2,35. Angulo de 15 mm pared de 3mm con varillas de Ø 8 c/ 5cm con e bisagras | Unidad | 3 |  | 0
3 | 72101703-002 | Veredas y Camineros | Unidad Medida Global | 1 |  | 0
3.1 |  | Piso granítico, antideslizante, alto tráfico, base gris (vereda perimetral) de 30x30 | Metros cuadrados | 829 |  | 0
3.2 |  | Piso granítico, liso, alto tráfico, base roja (vereda perimetral) de 30x30 | Metros cuadrados | 435 |  | 0
3.3 |  | Piso granítico ranurado de 40x40 amarillo (piso táctil direccional) | Metros cuadrados | 327 |  | 0
3.4 |  | Piso granítico táctil de alerta con tapones redondes de 40x40 amarillo (piso táctil de alerta) | Metros cuadrados | 35 |  | 0
3.5 |  | Colocación de cordón de H° prefabricado de 10x40x50 | Metro lineal | 666 |  | 0
3.6 |  | Contrapiso de cascotes de 7 cm | Metros cuadrados | 1.522 |  | 0
3.7 |  | Piso de hormigón rodillado de 0,07 de h. para rampa p/ personas con discapacidad(16 und de 2,20 m2 c/u) | Metros cuadrados | 47 |  | 0
3.8 |  | Señalización vertical (Carteles lo no videntes) | Unidad | 6 |  | 0
3.9 |  | Pintura de rampas con sintético color azul | Metros cuadrados | 26 |  | 0
3.10 |  | Relleno y compactación d epiedra triturada 5ta 5cm de esp. | Metros cúbicos | 300 |  | 0
3.11 |  | Riego de liga para imprimación | Litros | 64 |  | 0
3.12 |  | Regularización asfáltica para área de estacionamiento a una tasa de 90 kg/m2 | Unidad | 10 |  | 0
3.13 |  | Marcación de limite de estacionamiento con pintura termoplástica | Metros cuadrados | 31 |  | 0
4 | 72101703-002 | Rampa escalera y pórticos | Unidad Medida Global | 1 |  | 0
4.1 |  | Rampa Acceso 1 y 2 calle Arturo Pereira
4.1.1 |  | Excavación | Metros cúbicos | 6 |  | 0
4.1.2 |  | Cimiento de PBC 0,30 m | Metros cúbicos | 3 |  | 0
4.1.3 |  | Muro de PBC 0,30m | Metros cuadrados | 11 |  | 0
4.1.4 |  | Relleno con cascote y compactación con arena gorda | Metros cúbicos | 6 |  | 0
4.1.5 |  | Contrapiso de hormigón pobre de cascote esp 0,10m | Metros cuadrados | 24 |  | 0
4.1.6 |  | Piso de H° Ranurado esp. 0.07m | Metros cuadrados | 18 |  | 0
4.1.7 |  | Piso tipo granítico, antideslizante, alto tr´fico, base gris (rampa inclusiva) de 30x30 | Metros cuadrados | 6 |  | 0
4.1.8 |  | Baranda pasamano de cano negro Tipo I | Metro lineal | 28 |  | 0
4.1.9 |  | Baranda pasamano de cano negro Tipo II | Metro lineal | 34 |  | 0
4.2 |  | Escalera Acceso 1 y 2 calle Arturo Pereira
4.2.1 |  | Muro de 0,30m | Metros cuadrados | 13 |  | 0
4.2.2 |  | Envarillado Ø8 | Metro lineal | 24 |  | 0
4.2.3 |  | Contrapiso de hormigón pobre de cascote esp 0,10m | Metros cuadrados | 28 |  | 0
4.2.4 |  | Piso tipo granítico, antideslizante, alto tráfico, base gris (rampa inclusiva) de 30x30 | Metros cuadrados | 6 |  | 0
5 | 72101703-002 | Accesos | Unidad Medida Global | 1 |  | 0
5.1 |  | Acceso 1 calle Pereira
5.1.1 |  | Pergolado metálico de acceso 1 según detalle | Metros cuadrados | 7 |  | 0
5.1.2 |  | Letras corpóreas de acero inoxidable de ancho 5cm; h: 15 cm según diseño | Unidad | 7 |  | 0
5.1.3 |  | Portón metálico y rejas según detalle | Metros cuadrados | 14 |  | 0
5.1.4 |  | Reparación de cantero de mampostería revoque hidrófugo y pintura al agua | Metros cuadrados | 14 |  | 0
5.2 |  | Acceso 2 calle Pereira
5.2.1 |  | Pergolado metálico de acceso 2 según detalle | Metros cuadrados | 7 |  | 0
5.2.2 |  | Letras corpóreas de acero inoxidable ancho: 5 cm; h:20cm | Unidad | 7 |  | 0
5.2.3 |  | Portón metálico según detalle | Metros cuadrados | 13 |  | 0
5.3 |  | Acceso sobre Santa Teresa
5.3.1 |  | Letras corpóreas de acero inoxidable ancho: 5cm; h: 18cm | Unidad | 17 |  | 0
5.3.2 |  | Pergolado de acceso según detalle | Metros cuadrados | 7 |  | 0
5.3.3 |  | Portón metálico y rejas según detalle | Metros cuadrados | 30 |  | 0
5.4 |  | Acceso sobre Madame Lynch
5.4.1 |  | Letras corpóreas de acero inoxidable ancho: 5cm; h: 18cm | Unidad | 17 |  | 0
5.4.2 |  | Pórtico metálico de acceso según detalle | Metros cuadrados | 11 |  | 0
5.4.3 |  | Portón metálico según detalle | Metros cuadrados | 25 |  | 0
6 | 72101703-002 | Jardinería | Unidad Medida Global | 1 |  | 0
6.1 |  | Jazmin rojo para pergolado | Unidad | 4 |  | 0
6.2 |  | Costilla de adán | Unidad | 2 |  | 0
6.3 |  | Joya de jardín | Unidad | 12 |  | 0
6.4 |  | Pasto inglés | Metros cuadrados | 4 |  | 0
6.5 |  | Dracenas rojas y verdes | Unidad | 7 |  | 0
6.6 |  | Capa de Obispo | Unidad | 5 |  | 0
6.7 |  | Palmera cica revoluta | Unidad | 4 |  | 0
6.8 |  | Flores de estación | Unidad | 24 |  | 0
6.9 |  | Mirame y no me toqueis | Unidad | 144 |  | 0
6.10 |  | Lluvia de orquídea con protector y tutor | Unidad | 5 |  | 0
6.11 |  | Lluvia de oro con protector y tutor | Unidad | 5 |  | 0
6.12 |  | Abono orgánico | Metros cúbicos | 2 |  | 0
6.13 |  | Pasto en panes (variedades para semi sombre: siempre verde o clavel, no incluye relleno ni desmonte) | Metros cuadrados | 262 |  | 0
7 | 72101703-002 | Pavimentación tipo empedrado de calle interna acceso Madame Lynch | Unidad Medida Global | 1 |  | 0
7.1 |  | Excavación para caja de empedrado | Metros cúbicos | 131 |  | 0
7.2 |  | Cordones prefabricados de H° 50X40X10 | Metro lineal | 185 |  | 0
7.3 |  | Empedrado | Metros cuadrados | 436 |  | 0
8 | 82101801-003 | Plan Comunicacional | Unidad Medida Global | 1 |  | 0
8.1 |  | Spot Radial | Unidad | 1 |  | 0
8.2 |  | Producción para redes | Unidad | 1 |  | 0
8.3 |  | Desarrollo comunicación | Unidad | 1 |  | 0
8.4 |  | Inversión en redes | Unidad | 24 |  | 0
8.5 |  | Inversión en 4 radios | Segundo | 4.000 |  | 0
Precio Total
Firma
| Nombre: | [indicar el nombre completo de la persona que firma el Formulario de la Oferta]
| En calidad de: | [indicar la calidad jurídica de la persona que firma el Formulario de la Oferta]