## items
Ítems del llamado MANTENIMIENTO Y REPARACIÓN DE AIRES ACONDICIONADOS con ID: 347245
MANTENIMIENTO Y REPARACIÓN DE AIRES ACONDICIONADOS, Contrato Abierto: por Monto. Mínimo: 8.000.000 Máximo: 15.000.000 , Abastecimiento simultáneo: No
Ítem | Código Catálogo | Descripción del Bien | Unidad de Medida | Presentación | Cantidad | Monto Mínimo | Monto Máximo | Precio unitario (IVA incluído) | Precio total
1 | 72102305-001 | Mantenimiento / Reparación de Aire Acondicionado Tipo Split de 18000 BTU de las marcas TOKIO, SPEED y GALANZ | Unidad | EVENTO | 1 | 0 | 0
1.1 |  | Limpieza interna y externa de condensador | Unidad | EVENTO | 1
1.2 |  | Limpieza interna y extena de evaporador (filtro, careta, utilizando productos no abrasivos) | Unidad | EVENTO | 1
1.3 |  | Limpieza de drenaje | Unidad | EVENTO | 1
1.4 |  | Servicio de desmontaje y montaje de motor ventilador (incluido repuestos, insumos y materiales) | Unidad | EVENTO | 1
1.5 |  | Servicio de rebobonado de motor ventilador | Unidad | EVENTO | 1
1.6 |  | Adaptacion de ruleman al eje ventilador de la unidad evaporadora | Unidad | EVENTO | 1
1.7 |  | Adaptacion de ruleman al eje ventilador de la unidad condensadora | Unidad | EVENTO | 1
1.8 |  | Provisión e instalacion de relay de 24v | Unidad | EVENTO | 1
1.9 |  | deteccion de perdida de gas, soladdura de cierre y prueba de hermeticidad con nitrogeno | Unidad | EVENTO | 1
1.10 |  | Adaptacion y montaje de masa para eje de turbina | Unidad | EVENTO | 1
1.11 |  | Adaptacion y montaje de masa para la aelta de ventilador | Unidad | EVENTO | 1
1.12 |  | Traslado de equipo split (cañeria de cobre con aislacion, drenaje e interconexion electrica de la UE y UC, embutid de cañeria con terminacion de revoque grueso y cualquier otro gasto para la instalación y puesta en marcha) | Metros | EVENTO | 1
1.13 |  | Montaje de mensula para unidad condensadora | Unidad | EVENTO | 1
1.14 |  | Montaje de mensula para unidad evaporadora | Unidad | EVENTO | 1
1.15 |  | Reparacion de bandeja de drenaje de UE | Unidad | EVENTO | 1
1.16 |  | Servicio de pintura antioxido de bandeja de drenaje de UE | Unidad | EVENTO | 1
1.17 |  | Provisión de valvula a sistema de expansion (varios aires tipo split) | Unidad | EVENTO | 1
1.18 |  | Provision e instalacion de llave T.M. | Unidad | EVENTO | 1
1.19 |  | Fijación de cañeria externa (empalme y encastre paredes, revoque de salida de caño, incluyendo materiales y equipos necesarios) | Metros | EVENTO | 1
1.20 |  | Readecuacion de alimentacion electrica desde el equipo de AA, hasta el tablero electrico (alimentacion de fuerza) | Metros | EVENTO | 1
1.21 |  | Provisión e instalacion de motor compresor | Unidad | EVENTO | 1
1.22 |  | Provision y carga de gas refrigerante por Kilo | Unidad | EVENTO | 1
1.23 |  | Provisión e instalacion de motor ventilador )incluyendo repuestos, insumos y materiales) | Unidad | EVENTO | 1
1.24 |  | Provision e instalacion de placa electronica | Unidad | EVENTO | 1
1.25 |  | Provision e instalacion de termostato alambrico | Unidad | EVENTO | 1
1.26 |  | Provision e instalacion de transformador de 220/24v | Unidad | EVENTO | 1
1.27 |  | Provisión y cambio de capacitor de marcha de compresor | Unidad | EVENTO | 1
1.28 |  | Provision e instalacion de ventilador de unidad condensadora | Unidad | EVENTO | 1
1.29 |  | Provision e instalacion de ventilador de unidad evaporadora | Unidad | EVENTO | 1
1.30 |  | Provision e instalacion de capacitos de marchas del motor turbina de la unidad evaporadora | Unidad | EVENTO | 1
1.31 |  | Provision e instalacion de capacitos de marchas del motor turbina de la unidad condensadora | Unidad | EVENTO | 1
1.32 |  | Provision e instalacion de motor ventilador turbina de la unidad evaporadora | Unidad | EVENTO | 1
1.33 |  | Provision e instalacion de motor ventilador de la unidad condensadora | Unidad | EVENTO | 1
1.34 |  | Provisión y colocación de contactor electromagnetico | Unidad | EVENTO | 1
1.35 |  | Provisión de conrol remoto universal para AA | Unidad | EVENTO | 1
1.36 |  | Provisión e instalacion de presostato de baja presion | Unidad | EVENTO | 1
1.37 |  | Provision e instalacion de presostato de alta presion | Unidad | EVENTO | 1
1.38 |  | Provisión e instalación de bobina de 24v | Unidad | EVENTO | 1
1.39 |  | Provision e instalacion de valvula de servicio | Unidad | EVENTO | 1
1.40 |  | Provisión e instalacion de valvula de selonoide | Unidad | EVENTO | 1
1.41 |  | Provision e instalacion de filtro de aire UE | Unidad | EVENTO | 1
1.42 |  | Provisión e instalacion de robinete de servicio | Unidad | EVENTO | 1
1.43 |  | Provision e instalación de tapa de robinete | Unidad | EVENTO | 1
1.44 |  | Provisión e instalacion de filtro secador | Unidad | EVENTO | 1
1.45 |  | Provision e instalacion de relé de temporizador de 0 a 30 segundos | Unidad | EVENTO | 1
1.46 |  | Provision e instalacion de relé de protección para minima tensión | Unidad | EVENTO | 1
1.47 |  | Provision e instalacion de relé de protección para maxima tensión | Unidad | EVENTO | 1
1.48 |  | Provision e instalacion de sensor de congelamiento | Unidad | EVENTO | 1
1.49 |  | Provision e instalacion de sensor de ambiente | Unidad | EVENTO | 1
1.50 |  | Provision y cambio de aceite anticongelante | Unidad | EVENTO | 1
1.51 |  | Mantenimiento y/o reparacion de chaperia en gral. (Estructura del cndensador y evaporador) | Unidad | EVENTO | 1
1.52 |  | Provision y cambio de aislamiento termico de la cañeria de cobre (incuye treminal y rubatex) | Metros | EVENTO | 1
1.53 |  | Provision y cambio de cañerias de cobre | Metros | EVENTO | 1
2 | 72102305-001 | Mantenimiento / Reparación de Aire Acondicionado Tipo Split de 24000 BTU de las marcas FAMA, SPEED, JAM y TOKIO | Unidad | EVENTO | 1 | 0 | 0
2.1 |  | Limpieza interna y externa de condensador | Unidad | EVENTO | 1
2.2 |  | Limpieza interna y externa de evaporador (filtro, careta, utilizando productos no abrasivos | Unidad | EVENTO | 1
2.3 |  | Limpieza de drenaje | Unidad | EVENTO | 1
2.4 |  | Servicio de desmontaje y montaje de motor ventilador (incluido repuestos, insumos y materiales). | Unidad | EVENTO | 1
2.5 |  | Servicio de rebobinado de motor de ventilador. | Unidad | EVENTO | 1
2.6 |  | Adaptación de Ruleman al eje ventilador de la unidad evaporadora | Unidad | EVENTO | 1
2.7 |  | Adaptación de Ruleman al eje ventilador de la unidad condensadora | Unidad | EVENTO | 1
2.8 |  | Provisión e instalación de relay de 24v. | Unidad | EVENTO | 1
2.9 |  | Detección de pérdida de gas, soldadura de cierre y prueba de hermeticidad con nitrógeno. | Unidad | EVENTO | 1
2.10 |  | Adaptación y montaje de masa para eje de turbina | Unidad | EVENTO | 1
2.11 |  | Adaptación y montaje de masa para aleta de ventilador. | Unidad | EVENTO | 1
2.12 |  | Traslado de equipo Split (cañería de cobre con aislación, drenaje e interconexión eléctrica de la UE y UC, embutido de cañería con terminación de revoque grueso y cualquier otro gasto para la instalación y puesta en marcha). | Metros | EVENTO | 1
2.13 |  | Montaje de ménsula para unidad condensadora | Unidad | EVENTO | 1
2.14 |  | Montaje de ménsula para unidad evaporadora. | Unidad | EVENTO | 1
2.15 |  | Reparación de bandeja de drenaje de UE | Unidad | EVENTO | 1
2.16 |  | Servicio de pintura anti oxido de bandeja de drenaje de UE. | Unidad | EVENTO | 1
2.17 |  | Provisión de válvula a sistema de expansión.(Varios Aires Acondicionados tipo Split) | Unidad | EVENTO | 1
2.18 |  | Provisión e instalación de llave T.M.(Varios Aires Acondicionados tipo Split) | Unidad | EVENTO | 1
2.19 |  | Fijación de cañería externa (empalme y encastre paredes, revoque de salida de caño, incluyendo materiales y equipos necesarios). | Metros | EVENTO | 1
2.20 |  | Readecuación de alimentación eléctrica desde el equipo de AA. Hasta el tablero eléctrico (alimentación de fuerza). | Metros | EVENTO | 1
2.21 |  | Provisión e instalación de motor compresor. | Unidad | EVENTO | 1
2.22 |  | Provisión y carga de gas refrigerante. | Unidad | EVENTO | 1
2.23 |  | Provisión e instalación de motor ventilador (incluyendo repuestos, insumos y materiales). | Unidad | EVENTO | 1
2.24 |  | Provisión e instalación de de placa electrónica. | Unidad | EVENTO | 1
2.25 |  | Provisión e instalación de termostato alambrico. | Unidad | EVENTO | 1
2.26 |  | Provisión e instalación de transformador de 220/24V | Unidad | EVENTO | 1
2.27 |  | Provisión y cambio de capacitor de marcha de compresor | Unidad | EVENTO | 1
2.28 |  | Provisión e instalación de ventilador de unidad condensadora. | Unidad | EVENTO | 1
2.29 |  | Provisión e instalación de ventilador de unidad evaporadora | Unidad | EVENTO | 1
2.30 |  | Provisión e instalación de capacitor de marchas del motor turbina de la unidad evaporadora | Unidad | EVENTO | 1
2.31 |  | Provisión e instalación de capacitor de marchas de motor de la unidad condensadora. | Unidad | EVENTO | 1
2.32 |  | Provisión e instalación de motor ventilador turbina de la unidad evaporadora. | Unidad | EVENTO | 1
2.33 |  | Provisión e instalación de motor ventilador de la unidad condensadora. | Unidad | EVENTO | 1
2.34 |  | Provisión e instalación de contactor electromagnético | Unidad | EVENTO | 1
2.35 |  | Provisión de control remoto universal para AA. | Unidad | EVENTO | 1
2.36 |  | Provisión e instalación de presostato de baja presión. | Unidad | EVENTO | 1
2.37 |  | Provisión e instalación de presostato de alta presión. | Unidad | EVENTO | 1
2.38 |  | Provisión e instalación de bobina de 24 volts | Unidad | EVENTO | 1
2.39 |  | Provisión e instalación de válvula de servicio. | Unidad | EVENTO | 1
2.40 |  | Provisión e instalación de válvula de selonoide. | Unidad | EVENTO | 1
2.41 |  | Provisión de instalación de filtro de aire UE | Unidad | EVENTO | 1
2.42 |  | Provisión de instalación de robinete de servicio | Unidad | EVENTO | 1
2.43 |  | Provisión de instalación de tapa de robinete. | Unidad | EVENTO | 1
2.44 |  | Provisión e instalación de filtro secador | Unidad | EVENTO | 1
2.45 |  | Provisión e instalación de relé de temporizador de 0 a 30 segundos. | Unidad | EVENTO | 1
2.46 |  | Provisión e instalación de relé de protección para mínima tensión. | Unidad | EVENTO | 1
2.47 |  | Provisión e instalación de relé de protección de máxima tensión | Unidad | EVENTO | 1
2.48 |  | Provisión e instalación de sensor de congelamiento. | Unidad | EVENTO | 1
2.49 |  | Provisión e instalación de sensor de ambiente. | Unidad | EVENTO | 1
2.50 |  | Provisión y cambio de aceite anticongelante. | Unidad | EVENTO | 1
2.51 |  | Mantenimiento y/o reparación de chapería en Gral. (Estructura del condensador y evaporador). | Unidad | EVENTO | 1
2.52 |  | Provisión y cambio de aislamiento térmico de la cañería de cobre (incluye cinta terminal y rubatex). | Metros | EVENTO | 1
2.53 |  | Provisión y cambio de cañerías de cobre. | Metros | EVENTO | 1
3 | 72102305-001 | Mantenimiento / Reparación de Aire Acondicionado Tipo Split de 36000 BTU de la marca JAM | Unidad | EVENTO | 1 | 0 | 0
3.1 |  | Limpieza interna y externa de condensador | Unidad | EVENTO | 1
3.2 |  | Limpieza interna y externa de evaporador (filtro, careta, utilizando productos no abrasivos | Unidad | EVENTO | 1
3.3 |  | Limpieza de drenaje. | Unidad | EVENTO | 1
3.4 |  | Servicio de desmontaje y montaje de motor ventilador (incluido repuestos, insumos y materiales). | Unidad | EVENTO | 1
3.5 |  | Servicio de rebobinado de motor de ventilador. | Unidad | EVENTO | 1
3.6 |  | Adaptación de Ruleman al eje ventilador de la unidad evaporadora. | Unidad | EVENTO | 1
3.7 |  | Adaptación de Ruleman al eje ventilador de la unidad condensadora. | Unidad | EVENTO | 1
3.8 |  | Provisión e instalación de relay de 24v | Unidad | EVENTO | 1
3.9 |  | Detección de pérdida de gas, soldadura de cierre y prueba de hermeticidad con nitrógeno | Unidad | EVENTO | 1
3.10 |  | Adaptación y montaje de masa para eje de turbina. | Unidad | EVENTO | 1
3.11 |  | Adaptación y montaje de masa para aleta de ventilador. | Unidad | EVENTO | 1
3.12 |  | Traslado de equipo Split (cañería de cobre con aislación, drenaje e interconexión eléctrica de la UE y UC, embutido de cañería con terminación de revoque grueso y cualquier otro gasto para la instalación y puesta en marcha). | Metros | EVENTO | 1
3.13 |  | Montaje de ménsula para unidad condensadora. | Unidad | EVENTO | 1
3.14 |  | Montaje de ménsula para unidad evaporadora. | Unidad | EVENTO | 1
3.15 |  | Reparación de bandeja de drenaje de UE. | Unidad | EVENTO | 1
3.16 |  | Servicio de pintura anti oxido de bandeja de drenaje de UE. | Unidad | EVENTO | 1
3.17 |  | Provisión de válvula a sistema de expansión.(Varios Aires Acondicionados tipo Split) | Unidad | EVENTO | 1
3.18 |  | Provisión e instalación de llave T.M.(Varios Aires Acondicionados tipo Split) | Unidad | EVENTO | 1
3.19 |  | Fijación de cañería externa (empalme y encastre paredes, revoque de salida de caño, incluyendo materiales y equipos necesarios). | Metros | EVENTO | 1
3.20 |  | Readecuación de alimentación eléctrica desde el equipo de AA. Hasta el tablero eléctrico (alimentación de fuerza). | Metros | EVENTO | 1
3.21 |  | Provisión e instalación de motor compresor. | Unidad | EVENTO | 1
3.22 |  | Provisión y carga de gas refrigerante . | Unidad | EVENTO | 1
3.23 |  | Provisión e instalación de motor ventilador (incluyendo repuestos, insumos y materiales). | Unidad | EVENTO | 1
3.24 |  | Provisión e instalación de de placa electrónica | Unidad | EVENTO | 1
3.25 |  | termostato alambrico. | Unidad | EVENTO | 1
3.26 |  | Provisión e instalación de transformador de 220/24V. | Unidad | EVENTO | 1
3.27 |  | Provisión y cambio de capacitor de marcha de compresor. | Unidad | EVENTO | 1
3.28 |  | Provisión e instalación de ventilador de unidad condensadora. | Unidad | EVENTO | 1
3.29 |  | Provisión e instalación de ventilador de unidad evaporadora | Unidad | EVENTO | 1
3.30 |  | Provisión e instalación de capacitor de marchas del motor turbina de la unidad evaporadora | Unidad | EVENTO | 1
3.31 |  | Provisión e instalación de capacitor de marchas de motor de la unidad condensadora | Unidad | EVENTO | 1
3.32 |  | Provisión e instalación de motor ventilador turbina de la unidad evaporadora. | Unidad | EVENTO | 1
3.33 |  | Provisión e instalación de motor ventilador de la unidad condensadora | Unidad | EVENTO | 1
3.34 |  | Provisión e instalación de contactor electromagnético. | Unidad | EVENTO | 1
3.35 |  | Provisión de control remoto universal para AA. | Unidad | EVENTO | 1
3.36 |  | Provisión e instalación de presostato de baja presión. | Unidad | EVENTO | 1
3.37 |  | Provisión e instalación de presostato de alta presión. | Unidad | EVENTO | 1
3.38 |  | Provisión e instalación de bobina de 24 volts. | Unidad | EVENTO | 1
3.39 |  | Provisión e instalación de válvula de servicio. | Unidad | EVENTO | 1
3.40 |  | Provisión e instalación de válvula de selonoide. | Unidad | EVENTO | 1
3.41 |  | Provisión de instalación de filtro de aire UE. | Unidad | EVENTO | 1
3.42 |  | Provisión de instalación de robinete de servicio. | Unidad | EVENTO | 1
3.43 |  | Provisión de instalación de tapa de robinete | Unidad | EVENTO | 1
3.44 |  | Provisión e instalación de filtro secador. | Unidad | EVENTO | 1
3.45 |  | Provisión e instalación de relé de temporizador de 0 a 30 segundos | Unidad | EVENTO | 1
3.46 |  | Provisión e instalación de relé de protección para mínima tensión | Unidad | EVENTO | 1
3.47 |  | Provisión e instalación de relé de protección de máxima tensión. | Unidad | EVENTO | 1
3.48 |  | Provisión e instalación de sensor de congelamiento | Unidad | EVENTO | 1
3.49 |  | Provisión e instalación de sensor de ambiente. | Unidad | EVENTO | 1
3.50 |  | Provisión y cambio de aceite anticongelante. | Unidad | EVENTO | 1
3.51 |  | Mantenimiento y/o reparación de chapería en Gral. (Estructura del condensador y evaporador). | Unidad | EVENTO | 1
3.52 |  | Provisión y cambio de aislamiento térmico de la cañería de cobre (incluye cinta terminal y rubatex). | Metros | EVENTO | 1
3.53 |  | Provisión y cambio de cañerías de cobre. | Metros | EVENTO | 1
4 | 72102305-001 | Mantenimiento / Reparación de Aire Acondicionado Tipo Split de 48000 BTU de las marcas TOKIO y GOODWEATHER | Unidad | EVENTO | 1 | 0 | 0
4.1 |  | Limpieza interna y externa de condensador. | Unidad | EVENTO | 1
4.2 |  | Limpieza interna y externa de evaporador (filtro, careta, utilizando productos no abrasivos). | Unidad | EVENTO | 1
4.3 |  | Limpieza de drenaje. | Unidad | EVENTO | 1
4.4 |  | Servicio de desmontaje y montaje de motor ventilador (incluido repuestos, insumos y materiales). | Unidad | EVENTO | 1
4.5 |  | Servicio de rebobinado de motor de ventilador. | Unidad | EVENTO | 1
4.6 |  | Adaptación de Ruleman al eje ventilador de la unidad evaporadora. | Unidad | EVENTO | 1
4.7 |  | Adaptación de Ruleman al eje ventilador de la unidad condensadora. | Unidad | EVENTO | 1
4.8 |  | Provisión e instalación de relay de 24v. | Unidad | EVENTO | 1
4.9 |  | Detección de pérdida de gas, soldadura de cierre y prueba de hermeticidad con nitrógeno. | Unidad | EVENTO | 1
4.10 |  | Adaptación y montaje de masa para eje de turbina. | Unidad | EVENTO | 1
4.11 |  | Adaptación y montaje de masa para aleta de ventilador. | Unidad | EVENTO | 1
4.12 |  | Traslado de equipo Split (cañería de cobre con aislación, drenaje e interconexión eléctrica de la UE y UC, embutido de cañería con terminación de revoque grueso y cualquier otro gasto para la instalación y puesta en marcha). | Metros | EVENTO | 1
4.13 |  | Montaje de ménsula para unidad condensadora. | Unidad | EVENTO | 1
4.14 |  | Montaje de ménsula para unidad evaporadora. | Unidad | EVENTO | 1
4.15 |  | Reparación de bandeja de drenaje de UE. | Unidad | EVENTO | 1
4.16 |  | Servicio de pintura anti oxido de bandeja de drenaje de UE. | Unidad | EVENTO | 1
4.17 |  | Provisión de válvula a sistema de expansión.(Varios Aires Acondicionados tipo Split) | Unidad | EVENTO | 1
4.18 |  | Provisión e instalación de llave T.M.(Varios Aires Acondicionados tipo Split) | Unidad | EVENTO | 1
4.19 |  | Fijación de cañería externa (empalme y encastre paredes, revoque de salida de caño, incluyendo materiales y equipos necesarios). | Metros | EVENTO | 1
4.20 |  | Readecuación de alimentación eléctrica desde el equipo de AA. Hasta el tablero eléctrico (alimentación de fuerza). | Metros | EVENTO | 1
4.21 |  | Provisión e instalación de motor compresor. | Unidad | EVENTO | 1
4.22 |  | Provisión y carga de gas refrigerante. | Unidad | EVENTO | 1
4.23 |  | Provisión e instalación de motor ventilador (incluyendo repuestos, insumos y materiales). | Unidad | EVENTO | 1
4.24 |  | Provisión e instalación de de placa electrónica. | Unidad | EVENTO | 1
4.25 |  | Provisión e instalación de termostato alambrico. | Unidad | EVENTO | 1
4.26 |  | Provisión e instalación de transformador de 220/24V. | Unidad | EVENTO | 1
4.27 |  | Provisión e instalación de transformador de 220/24V. | Unidad | EVENTO | 1
4.28 |  | Provisión e instalación de ventilador de unidad condensadora. | Unidad | EVENTO | 1
4.29 |  | Provisión e instalación de ventilador de unidad evaporadora. | Unidad | EVENTO | 1
4.30 |  | Provisión e instalación de capacitor de marchas del motor turbina de la unidad evaporadora. | Unidad | EVENTO | 1
4.31 |  | Provisión e instalación de capacitor de marchas de motor de la unidad condensadora. | Unidad | EVENTO | 1
4.32 |  | Provisión e instalación de motor ventilador turbina de la unidad evaporadora. | Unidad | EVENTO | 1
4.33 |  | Provisión e instalación de motor ventilador de la unidad condensadora. | Unidad | EVENTO | 1
4.34 |  | Provisión e instalación de contactor electromagnético. | Unidad | EVENTO | 1
4.35 |  | Provisión de control remoto universal para AA. | Unidad | EVENTO | 1
4.36 |  | Provisión e instalación de presostato de baja presión. | Unidad | EVENTO | 1
4.37 |  | Provisión e instalación de presostato de alta presión. | Unidad | EVENTO | 1
4.38 |  | Provisión e instalación de bobina de 24 volts. | Unidad | EVENTO | 1
4.39 |  | Provisión e instalación de válvula de servicio. | Unidad | EVENTO | 1
4.40 |  | Provisión e instalación de válvula de selonoide. | Unidad | EVENTO | 1
4.41 |  | Provisión de instalación de filtro de aire UE. | Unidad | EVENTO | 1
4.42 |  | Provisión de instalación de robinete de servicio. | Unidad | EVENTO | 1
4.43 |  | Provisión de instalación de tapa de robinete. | Unidad | EVENTO | 1
4.44 |  | Provisión e instalación de filtro secador. | Unidad | EVENTO | 1
4.45 |  | Provisión e instalación de relé de temporizador de 0 a 30 segundos. | Unidad | EVENTO | 1
4.46 |  | Provisión e instalación de relé de protección para mínima tensión. | Unidad | EVENTO | 1
4.47 |  | Provisión e instalación de relé de protección de máxima tensión. | Unidad | EVENTO | 1
4.48 |  | Provisión e instalación de sensor de congelamiento. | Unidad | EVENTO | 1
4.49 |  | Provisión e instalación de sensor de ambiente. | Unidad | EVENTO | 1
4.50 |  | Provisión y cambio de aceite anticongelante. | Unidad | EVENTO | 1
4.51 |  | Mantenimiento y/o reparación de chapería en Gral. (Estructura del condensador y evaporador). | Unidad | EVENTO | 1
4.52 |  | Provisión y cambio de aislamiento térmico de la cañería de cobre (incluye cinta terminal y rubatex). | Metros | EVENTO | 1
4.53 |  | Provisión y cambio de cañerías de cobre. | Metros | EVENTO | 1
Precio Total
Firma
| Nombre: | [indicar el nombre completo de la persona que firma el Formulario de la Oferta]
| En calidad de: | [indicar la calidad jurídica de la persona que firma el Formulario de la Oferta]