## items
Ítems del llamado CONSTRUCCIÓN DE AULA Y CANTINA con ID: 348912
LOTE NRO: 1
AULAS, Contrato Abierto: No , Abastecimiento simultáneo: No
Ítem | Código Catálogo | Descripción del Bien | Unidad de Medida | Cantidad | Precio unitario (IVA incluído) | Precio total
1 | 72131601-002 | Cartel de obra (1.50x1.20mts) | Unidad | 1 |  | 0
2 | 72131601-007 | Techo chapa sincalum de 1.10 Nº 27 de 970 s/ estructura metalica con correa de perfil c. | Metros cuadrados | 175,66 |  | #VALUE!
3 | 72131601-015 | Columna metalico 35cm x 7.5 de perfil U 2mm. Y sixsac de angulo 3/4 de 4mts. | Unidad | 5 |  | 0
4 | 72131601-004 | Excavacion y construccion de zapatas de Hº Aº 0.80x0.80x1.00 mt. | Metros cúbicos | 9,6 |  | #VALUE!
5 | 72131601-015 | Pilar de HºAº 0,15x0,30mts. | Metros cúbicos | 2,79 |  | #VALUE!
6 | 72131601-004 | Encadenado inf de HºAº. | Metros cúbicos | 2,59 |  | #VALUE!
7 | 72131601-004 | Encadenado sup de HºAº. | Metros cúbicos | 2,59 |  | #VALUE!
8 | 72131601-005 | Mamposteria de nivelacion de 0.30mts. | Metros cuadrados | 25,92 |  | #VALUE!
9 | 72131601-009 | Contrapiso de cascotes. | Metros cuadrados | 175,66 |  | #VALUE!
10 | 72131601-009 | Carpeta para piso. | Metros cuadrados | 175,66 |  | #VALUE!
11 | 72131601-009 | Piso tipo antideslizante pi 14 | Metros cuadrados | 175,66 |  | #VALUE!
12 | 72131601-005 | Mamposteria de elevacion 0.15mts visto una cara. | Metros cuadrados | 274,79 |  | #VALUE!
13 | 72131601-008 | Revoque interior con hidrofugo. | Metros cuadrados | 274,79 |  | #VALUE!
14 | 72131601-001 | Instalación de artefactos eléctricos y accesorios (materiales). | Unidad Medida Global | 1 |  | 0
15 | 72131601-010 | Aberturas metálicas y aberturas de madera (materiales). | Unidad Medida Global | 1 |  | 0
16 | 72131601-007 | Cielorrazo tipo pvc. | Metros cuadrados | 175,66 |  | #VALUE!
17 | 72131601-011 | desague pluvial mediante canaletas de chapa sincalum Nº 26 y caño de 100. | Unidad Medida Global | 1 |  | 0
18 | 72131601-012 | Pintura de ladrillos vistos en silicona. | Metros cuadrados | 274,79 |  | #VALUE!
19 | 72131601-012 | Pintura sintetica general en paredes con revoques, vigas y otros. | Metros cuadrados | 274,79 |  | #VALUE!
20 | 72131601-013 | Limpieza de obra | Unidad Medida Global | 1 |  | 0
Precio Total
LOTE NRO: 2
CANTINA, Contrato Abierto: No , Abastecimiento simultáneo: No
Ítem | Código Catálogo | Descripción del Bien | Unidad de Medida | Cantidad | Precio unitario (IVA incluído) | Precio total
1 | 72131601-002 | Cartel de obra (1.50x1.20mts) | Unidad | 1 |  | 0
2 | 72131601-007 | Techo chapa sincalum de 1.10 Nº 27 de 970 s/ estructura metalica con correa de perfil c. | Metros cuadrados | 68,22 |  | #VALUE!
3 | 72131601-015 | Columna metalico 35cm x 7.5 de perfil U 2mm. Y sixsac de angulo 3/4 de 4mts. | Unidad | 9 |  | 0
4 | 72131601-003 | Excavacion y construccion de cimientos de piedra bruta colocada. | Metros cúbicos | 19,44 |  | #VALUE!
5 | 72131601-004 | Encadenado inf de HºAº. | Metros cúbicos | 0,82 |  | #VALUE!
6 | 72131601-004 | Encadenado sup de HºAº. | Metros cúbicos | 0,82 |  | #VALUE!
7 | 72131601-005 | Mamposteria de nivelacion de 0.30mts. | Metros cuadrados | 25,92 |  | #VALUE!
8 | 72131601-009 | Contrapiso de cascotes. | Metros cuadrados | 68,22 |  | #VALUE!
9 | 72131601-009 | Carpeta para piso. | Metros cuadrados | 68,22 |  | #VALUE!
10 | 72131601-009 | Piso tipo baldosa calcarea. | Metros cuadrados | 68,22 |  | #VALUE!
11 | 72131601-005 | Mamposteria de elevacion 0.15mts. | Metros cuadrados | 85 |  | 0
12 | 72131601-008 | Revoque interior y exterior con hidrofugo. | Metros cuadrados | 170 |  | 0
13 | 72131601-001 | Instalación de artefactos eléctricos y accesorios (materiales). | Unidad Medida Global | 1 |  | 0
14 | 72131601-011 | Instalaciónes sanitarias incluye fosas septicas y accesorios (materiales). | Unidad Medida Global | 1 |  | 0
15 | 72131601-010 | Aberturas metálicas y aberturas de madera (materiales). | Unidad Medida Global | 1 |  | 0
16 | 72131601-007 | Cielorrazo tipo pvc. | Metros cuadrados | 24 |  | 0
17 | 72131601-011 | desague pluvial mediante canaletas de chapa sincalum Nº 26 y caño de 100. | Unidad Medida Global | 1 |  | 0
18 | 72131601-012 | Pintura sintetica general en paredes con revoques, vigas y otros. | Metros cuadrados | 85 |  | 0
19 | 72131601-013 | Limpieza final y retiro de escombros. | Unidad Medida Global | 1 |  | 0
Precio Total
Firma
| Nombre: | [indicar el nombre completo de la persona que firma el Formulario de la Oferta]
| En calidad de: | [indicar la calidad jurídica de la persona que firma el Formulario de la Oferta]