## items
Ítems del llamado Construcción de Tinglado Comunitario con ID: 350731
LoteTotal, Contrato Abierto: No , Abastecimiento simultáneo: No
Ítem | Código Catálogo | Descripción del Bien | Unidad de Medida | Cantidad | Precio unitario (IVA incluído) | Precio total
1 | 72131601-002 | TRABAJOS PRELIMINARES | Unidad Medida Global | 1
1.1 |  | Replanteo y marcación | Metros cuadrados | 150
1.2 |  | Cartel de Obra | Metros cuadrados | 3
1.3 |  | Excavacion para zapata de 1,20 x 1,20 | Metros cúbicos | 10,3
2 | 72131601-004 | ESTRUCTURA DE Hº Aº | Unidad Medida Global | 1
2.1 |  | Zapata de HºAº | Metros cúbicos | 3,6
2.2 |  | Tronco de pilar de HºAº 20x50 | Metros cúbicos | 0,6
2.3 |  | Pilar de HºAª20x50 altura 2mtrs | Metros cúbicos | 1,2
2.4 |  | Encadenado inferior | Metros cúbicos | 1,3
2.5 |  | Encadenado superior | Metros cúbicos | 1,3
2.6 |  | Pista de HºAº espesor 10cm (Alizado con helicoptero) | Metros cuadrados | 150
3 | 72131601-007 | TECHO | Unidad Medida Global | 1
3.1 |  | Techo chapa zinc sobre estructura metalica Nº 26 | Metros cuadrados | 180
3.2 |  | Cabriada metalica | Metro lineal | 45
3.3 |  | Tensores de cabreadas | Metro lineal | 56
4 | 72131601-006 | Aislación Asfáltica | Unidad Medida Global | 1
4.1 |  | Aislación Asfáltica | Metro lineal | 35
5 | 72131601-005 | Mamposteria | Unidad Medida Global | 1
5.1 |  | De elevación de ladrillo común de 0,15 | Metros cuadrados | 199
5.2 |  | Envarillado Bajo Abertura º 8 por hilada (2 hiladas) | Metro lineal | 5
6 | 72131601-009 | Piso | Unidad Medida Global | 1
6.1 |  | Contrapiso de hormigón de cascotes | Metros cuadrados | 25
6.2 |  | Carpeta para piso | Metros cuadrados | 25
6.3 |  | Ceramico de alto trafico y zocalo | Metros cuadrados | 25
7 | 72131601-007 | Provisión e Instalación de Cielo Raso | Unidad Medida Global | 1
7.1 |  | Estructura en perfil "T" para recuadros y perfil Angulo 12x12, para terminación perimetral por las paredes, sujetados desde el techo con alambre galvanizado para soporte de la estructura | Metros cuadrados | 25
7.2 |  | Cielo raso de PVC | Metros cuadrados | 25
8 | 72131601-010 | Carpintería de madera | Unidad Medida Global | 1
8.1 |  | Puerta tablero de cedro o peterevy 0,80 x 2,10 con Marco, contramarcos ( interior y exterior), Cerraduras | Unidad | 2
8.2 |  | Puerta Placa de cedro o peterevy 0,70 x 2,10 con Marco, contramarcos ( interior y exterior), Cerraduras | Unidad | 2
9 | 72131601-010 | Aberturas de vidrio | Unidad Medida Global | 1
9.1 |  | Ventanas tipo blindex de 8 mm con perfileria de aluminio | Metros cuadrados | 18,6
9.2 |  | Desague pluvial | Metro lineal | 20,5
9.3 |  | Canaletas y Bajadas | Metro lineal | 30
10 | 72131601-011 | Agua Corriente | Unidad Medida Global | 1
10.1 |  | Instalación de Agua corriente interno | Unidad Medida Global | 1
10.2 |  | Tanque elevado con soporte metálico según detalle de plano | Unidad | 1
11 | 72131601-011 | Instalación Sanitaria | Unidad Medida Global | 1
11.1 |  | Pozo Ciego, diámetro 1,5 m y alt. 3 m | Unidad | 1
11.2 |  | Cámara Séptica, 1,00x1,60x1,20 m | Unidad | 1
11.3 |  | Desagüe Cloacal | Unidad Medida Global | 1
11.4 |  | Revestimiento de azulejos (h= 2,00 mts) | Metros cuadrados | 20
11.5 |  | Provisión y Colocación de Inodoros | Unidad | 2
11.6 |  | Lavatorio de mano (según detalle de plano) Incluye bachas, Canillas, etc. | Unidad | 2
11.7 |  | Espejo | Metros cuadrados | 3
12 | 72131601-001 | INSTALACION ELECTRICA | Unidad Medida Global | 1
12.1 |  | Acometida según reglamento ANDE | Unidad | 1
12.2 |  | Tablero Seccional para luces HPI-T de 400 W. | Unidad | 1
12.3 |  | Instalación y red con artefactos HPI-T de 400 W- | Unidad | 8
13 | 72131601-012 | PINTURA | Unidad Medida Global | 1
13.1 |  | Pintura de cabriada | Metro lineal | 56
13.2 |  | Pintura de pilares de HºAº | Metro lineal | 36
14 | 72131601-013 | LIMPIEZA FINAL | Unidad Medida Global | 1
14.1 |  | Trabajos de limpieza final | Unidad Medida Global | 1
Precio Total
Firma
| Nombre: | [indicar el nombre completo de la persona que firma el Formulario de la Oferta]
| En calidad de: | [indicar la calidad jurídica de la persona que firma el Formulario de la Oferta]