## items
Ítems del llamado READECUACION DE MATADERIA MUNICIPAL DE PIRIBEBUY con ID: 351835
LoteTotal, Contrato Abierto: No , Abastecimiento simultáneo: No
Ítem | Código Catálogo | Descripción del Bien | Unidad de Medida | Cantidad | Precio unitario (IVA incluído) | Precio total
1 | 72101703-006 | RESTAURACION DE CORRAL Y RAMPA. Retiro de cerco de alambres lisos y postes de madera. | Metros cuadrados | 350 |  | 0
2 | 72101703-006 | Retiro de corral existente (Con recuperacion de elementos de madera reutilizables). | Metros cuadrados | 425 |  | 0
3 | 72101703-006 | Reposicion de corral (Con tirantes y postes recuperados). | Metros cuadrados | 136 |  | 0
4 | 72101703-006 | Corral con materiales nuevos. (Postes de Kurupay de 6"x6"x2m, h=1,7 imprecnados en su base con asfalto solido diluido y copactados con H°C°).( tirantes horizontales de Kurupay 2"x8"x2m. Sujetos con varillas roscadas de 1/2") | Metros cuadrados | 42,5 |  | #VALUE!
5 | 72101703-006 | (Cerco de lambre liso, de 5 hilos).(Postes de madera Kurupay, aserrados o lampinos cada 3m). | Metros cuadrados | 420 |  | 0
6 | 72152705-001 | Restauracion de Rampa de descenso de animales. Retiro y reposicion de elementos deteriorados | Unidad Medida Global | 1 |  | 0
7 | 72131601-012 | Pintura al sintetico para proteccion de corral, brete y rampa de desenso de animales). | Metros cuadrados | 357 |  | 0
8 | 72102201-9998 | Iluminacion tipo Alumbrado Publico. Con postes de H°A° y fotocelulas. Incluye cableado y conexión al tablero Electrico | Unidad | 6 |  | 0
9 | 72102201-9998 | Tendido de cableado para alimentacion de AP | Metro lineal | 290 |  | 0
10 | 72102201-9998 | Tablero Seccional para AP | Unidad | 1 |  | 0
11 | 72131601-004 | RESTAURACION DE TRATAMIENTO DE DESECHOS. Canaletas de H°A° a cielo abierto, de 0,60m de ancho y 0,30m de altura. | Metro lineal | 35 |  | 0
12 | 72154024-001 | Trampas metalicas para desechos solidos | Unidad | 3 |  | 0
13 | 72152602-001 | Entubamiento para residuos liquidos con caños de PVC D=150mm | Metro lineal | 15 |  | 0
14 | 72152602-001 | Registros de inspeccion de 0,60x0,60m | Unidad | 4 |  | 0
15 | 72131601-002 | Camara de decantacion de solidos de doble celda alternativa para limpieza de sedimentos. Excavacion | Metros cúbicos | 17,7 |  | #VALUE!
16 | 72131601-009 | Piso de H°A° de e=0,10m | Metros cúbicos | 1,92 |  | #VALUE!
17 | 72131601-005 | Mamposteria armada de e=0,15m | Metros cuadrados | 44,8 |  | #VALUE!
18 | 72152504-001 | Losetas de H°A° separadores de 2,00x1,20x0,10m | Unidad | 4 |  | 0
19 | 72131601-004 | Tapas prefabricadas de H°A° de 1,20x2,00x0,10m | Unidad | 6 |  | 0
20 | 72101607-006 | Reboque hidrofugo interno a 2 capas | Metros cuadrados | 37,12 |  | #VALUE!
21 | 72102508-001 | Restauracion fondo y taludes de lagunas anaerobicas con retroexcavadora | Unidad Medida Global | 1 |  | 0
22 | 72131601-013 | Limpieza para entrega | Unidad Medida Global | 1 |  | 0
Precio Total
Firma
| Nombre: | [indicar el nombre completo de la persona que firma el Formulario de la Oferta]
| En calidad de: | [indicar la calidad jurídica de la persona que firma el Formulario de la Oferta]