## items
Ítems del llamado CONSTRUCCION DE TINGLADO PARA FERIANTES DE LA CIUDAD DE JOSE DOMINGO OCAMPOS con ID: 352629
CONSTRUCCION DE TINGLADO PARA FERIANTES DE LA CIUDAD DE JOSE DOMINGO OCAMPOS, Contrato Abierto: No , Abastecimiento simultáneo: No
Ítem | Código Catálogo | Descripción del Bien | Unidad de Medida | Cantidad | Precio unitario (IVA incluído) | Precio total
1 | 72131601-007 | Construccion/Colocacion de techo/tinglado | Unidad Medida Global | 1
1.1 |  | Replanteo y marcación | Metros cuadrados | 60
1.2 |  | Cartel de Obras 2x3 m | Unidad Medida Global | 1
1.3 |  | Excavaciones | Metros cúbicos | 9
1.4 |  | Cordón de 0.15m (4 hiladas) revocado | Metros | 32
1.5 |  | Zapata de H°A° 1,00x1,00x0,25 (1,00 de profundidad) | Metros cúbicos | 1,41
1.6 |  | Fundación de viga cadena 15 x 30 | Metros | 19,5
1.7 |  | Tronco de pilar 20x40x1,5 | Metros cúbicos | 0,72
1.8 |  | Pilar Metálico desde 1,5 mts estructurado con Perfil U de 6" y gusano de Angulo de 1/4" x 1/8 | Metros | 9
1.9 |  | Vigas, Cabriadas metalicas con perfiles y reticulado(incluye correa c 1,5 m máx.) | Metros | 34,42
1.10 |  | Techo de chapas galvanizadas onduladas Nº 28 sobre estructura metálica de perfil ¨U¨ y ángulos Pend. 20 % | Metros cuadrados | 63
1.11 |  | Canaleta de chapa moldurada metálica pend. 1% | Metros | 28
1.12 |  | Contrapiso espesor 10 cm | Metros cuadrados | 60
1.13 |  | Piso Alisado c/ Pavidur de 7 cm Hº Pobre y Junta de dilatación | Metros cuadrados | 60
1.14 |  | Mamposteria de 0,15 de ladrillo hueco | Metros cuadrados | 70
1.15 |  | Puerta 080 tipo tablero metálico con cerradura tipo kallay | Unidad | 2
1.16 |  | Ventana metalica vidriada con vidrio de 5mm de 0,40x0,80 | Unidad | 2
1.17 |  | Revoque a una capa de 1,5 cm de espesor | Metros cuadrados | 140
1.18 |  | Relleno y compactacion | Metros cúbicos | 16,2
1.19 |  | Nivelacion de 0,30 perimetral | Metros | 32
1.20 |  | Piso Alisado c/ Pavidur de 7 cm Hº Pobre y Junta de dilatación | Metros cuadrados | 59,4
1.21 |  | Pinturas de, paredes, aberturas, Vigas y Cabriadas metalicas con perfiles y reticulado y pilares en gral | Metros cuadrados | 101,8
1.22 |  | Instalaciones electricas: Acometida, tablero gral, electroductos y cableado con 7 tomas, 7 luces tipo led de 50 watts | Unidad Medida Global | 1
1.23 |  | Limpieza Final de Obra | Unidad Medida Global | 1
Precio Total
Firma
| Nombre: | [indicar el nombre completo de la persona que firma el Formulario de la Oferta]
| En calidad de: | [indicar la calidad jurídica de la persona que firma el Formulario de la Oferta]