## items
Ítems del llamado Adquisicion de Materiales Electricos con ID: 354679
LOTE NRO: 1
LOTE 1 - COMREGAER, Contrato Abierto: No , Abastecimiento simultáneo: No
Ítem | Código Catálogo | Descripción del Bien | Unidad de Medida | Presentación | Cantidad | Marca | Procedencia | Precio unitario (IVA incluído) | Precio total
1 | 39111501-001 | Tubo Fluorescente DE 40W: Diámetro: 32 mm. Potencia: 40 watts. Flujo luminoso: 2500 lúmenes. Eficiencia: 93 lúmenes/watts. Vida útil: 10.000 hs. | Unidad | CAJA | 50 |  |  |  | 0
2 | 39111501-001 | Tubo Fluorescente de 20W: Diámetro: 32 mm. Potencia: 20 watts. Flujo luminoso: 2500 lúmenes. Eficiencia: 93 lúmenes/watts. Vida útil: 10.000 hs | Unidad | CAJA | 50 |  |  |  | 0
3 | 39111501-003 | Reactancia para equipo fluorescente 40W: lámpara 1x40. Voltaje 220V. Frecuencia: 50/60Hz. Corriente de la red: 0,21 A. Potencia total: 47 W. Factor de potencia: 0,95. Factor de flujo de luminosidad: 0,33-1,000. Distorsión armónica: 10% TDH | Unidad | UNIDAD | 50 |  |  |  | 0
4 | 39111501-003 | Reactancia para equipo fluorescente 20w: lámpara 1x20. Voltaje 220V. Frecuencia: 50/60Hz. Corriente de la red: 0,21 A. Potencia total: 47 W. Factor de potencia: 0,95. Factor de flujo de luminosidad: 0,33-1,000. Distorsión armónica: 10% TDH | Unidad | UNIDAD | 50 |  |  |  | 0
5 | 39111501-008 | Reactancia electrónica: lámpara 1x40 watts, voltaje 220V, Frecuencia: 50/60Hz. Corriente de la red 0,21A. Potencia total 47W. Factor de potencia 0,95. Factor de flujo de luminosidad 0,03-1,00. Distorsión armónica 10% THD | Unidad | UNIDAD | 50 |  |  |  | 0
6 | 39111501-008 | Reactancia electrónica: lámpara 1x20 watts, voltaje 220V, Frecuencia: 50/60Hz. Corriente de la red 0,21A. Potencia total 47W. Factor de potencia 0,95. Factor de flujo de luminosidad 0,03-1,00. Distorsión armónica 10% THD | Unidad | UNIDAD | 50 |  |  |  | 0
7 | 39111501-007 | Zocalo para fluorescente : con rotor para tubos fluorescente, con casquillo TIPO G-13, con contactos de bronce de probada elasticidad y rotor de seguridad que evita la caída accidental del tubo. | Unidad | UNIDAD | 50 |  |  |  | 0
8 | 39111501-002 | Arrancador para fluorescente Tensión de línea de 220-240 V y tubos de 18 a 65 watts. Vida útil de 100.000 encendidos. | Unidad | UNIDAD | 50 |  |  |  | 0
9 | 39111706-001 | Kit de luz de emergencia eléctrico de fluorescente de 20 watts, con tubo largo de fluorescente, armado y funcionando, con base metálico autosoportable, accesorios. Con batería de 12 volt recargable | Unidad | UNIDAD | 10 |  |  |  | 0
10 | 39101601-002 | Lámpara de bajo consumo (Espiral) 65W | Unidad | CAJA | 20 |  |  |  | 0
11 | 39101601-002 | Lámpara de bajo consumo (Espiral) 15W | Unidad | CAJA | 20 |  |  |  | 0
12 | 39101601-002 | Lámpara de bajo consumo (Espiral) 20W | Unidad | CAJA | 20 |  |  |  | 0
13 | 39101601-002 | Lámpara de bajo consumo (Espiral) 45W | Unidad | CAJA | 20 |  |  |  | 0
14 | 39101601-002 | Lámpara de bajo consumo (Espiral) 32W | Unidad | CAJA | 20 |  |  |  | 0
15 | 39101601-003 | Foco reflector o tipo spots 30 w | Unidad | CAJA | 20 |  |  |  | 0
16 | 39101601-021 | Foco de vapor mercurio de 250 Watts, rosca grande | Unidad | CAJA | 20 |  |  |  | 0
17 | 39101601-021 | Foco de vapor mercurio de 250 Watts, rosca fina | Unidad | CAJA | 20 |  |  |  | 0
18 | 39101601-015 | Foco luz mixta de 250 Watts, rosca fina | Unidad | CAJA | 20 |  |  |  | 0
19 | 39101601-015 | Foco luz mixta de 500 Watts, rosca fina | Unidad | CAJA | 20 |  |  |  | 0
20 | 39101601-002 | Lámpara de bajo consumo (Espiral) 105W | Unidad | CAJA | 20 |  |  |  | 0
21 | 39121551-001 | Reflector de 1000w | Unidad | UNIDAD | 20 |  |  |  | 0
22 | 25172906-003 | Equipo Reflector de 500 watts | Unidad | UNIDAD | 10 |  |  |  | 0
23 | 25172907-006 | Filamento para Reflector de 500w | Unidad | UNIDAD | 10 |  |  |  | 0
24 | 25172906-005 | Equipo para reflector tipo H.P.I.T. 400 HPIT, vapor de sodio con carcaza | Unidad | UNIDAD | 10 |  |  |  | 0
25 | 25172906-004 | Reflector de 400 watts HPIT | Unidad | UNIDAD | 10 |  |  |  | 0
26 | 42152303-003 | Foco para reflector Lámpara HPIT para reflector de 2000 w | Unidad | UNIDAD | 10 |  |  |  | 0
27 | 32121502-002 | Capacitor de 2,5 MF | Unidad | UNIDAD | 10 |  |  |  | 0
28 | 39121015-002 | Reactor externo vapor mercurio s/ base de 400 HPIT | Unidad | UNIDAD | 10 |  |  |  | 0
29 | 31162504-006 | Ignitor para alumbrado publico HPIT de 400 Watt | Unidad | UNIDAD | 10 |  |  |  | 0
30 | 31162504-001 | Brazo para alumbrado publico (Brazo metálico para alumbrado público para APE y AP1) | Unidad | UNIDAD | 11 |  |  |  | 0
31 | 31162504-008 | Sombrero alumbrado público Zócalo: E-40 Lámpara: Vapor Sodio / Vapor Mercurio / Halógeno (no incluye) Potencia: 240W Medidas (cm): A3,16xB40,8 como mínimo | Unidad | UNIDAD | 10 |  |  |  | 0
32 | 30181503-002 | Resistencia para ducha lorenzetti | Unidad | UNIDAD | 10 |  |  |  | 0
33 | 39111812-001 | Llave de luz con punto y toma | Unidad | UNIDAD | 10 |  |  |  | 0
34 | 39121402-006 | Toma corriente embutida ensamblable | Unidad | CAJA | 10 |  |  |  | 0
35 | 39121402-001 | Enchufe triple color blanco, de plástico para todo tipo de conexión | Unidad | UNIDAD | 10 |  |  |  | 0
36 | 39121402-005 | Ficha hembra | Unidad | UNIDAD | 10 |  |  |  | 0
37 | 39121402-004 | Ficha macho | Unidad | UNIDAD | 10 |  |  |  | 0
38 | 32121502-001 | Capacitor | Unidad | UNIDAD | 10 |  |  |  | 0
39 | 32111701-001 | Fotocelula con base | Unidad | UNIDAD | 10 |  |  |  | 0
40 | 39111803-002 | Portafoco de porcelana para foco de rosca grande | Unidad | UNIDAD | 10 |  |  |  | 0
41 | 24141511-001 | Cinta de amarre de plástico para conductor eléctrico paquetes por 50 unidades | Unidad | UNIDAD | 10 |  |  |  | 0
42 | 25131709-993 | Aislador para pimentón | Unidad | UNIDAD | 10 |  |  |  | 0
43 | 32101522-001 | Aislador de porcelana | Unidad | UNIDAD | 10 |  |  |  | 0
44 | 39111803-002 | Portafoco de porcelana rosca chica | Unidad | UNIDAD | 10 |  |  |  | 0
45 | 39121402-006 | Toma corriente embutida ensamblable | Unidad | UNIDAD | 10 |  |  |  | 0
46 | 39111812-001 | Llave de 2 punto y toma x unidad | Unidad | UNIDAD | 10 |  |  |  | 0
47 | 39111812-001 | Llave de un punto y toma x unidad | Unidad | CAJA | 10 |  |  |  | 0
48 | 39121602-009 | Llave termomagnetica de 15 Ampere: material termoplástico auto extinguible, resistente al ensayo de punta incandescente de 960ºC. Canal para ríel DIN | Unidad | CAJA | 50 |  |  |  | 0
49 | 39121602-009 | Llave termomagnetica de 20 Ampere: material termoplástico auto extinguible, resistente al ensayo de punta incandescente de 960ºC. Canal para ríel DIN | Unidad | CAJA | 50 |  |  |  | 0
50 | 39121602-009 | Llave termomagnetica de 30 Ampere: material termoplástico auto extinguible, resistente al ensayo de punta incandescente de 960ºC. Canal para ríel DIN | Unidad | CAJA | 50 |  |  |  | 0
51 | 39121602-009 | Llave termo magnético de 1x25 Ampere: material termoplástico auto extinguible, resistente al ensayo de punta incandescente de 960ºC. Canal para ríel DIN | Unidad | CAJA | 50 |  |  |  | 0
52 | 39121602-009 | Llave termo magnético de 1x30 Ampere: material termoplástico auto extinguible, resistente al ensayo de punta incandescente de 960ºC. Canal para ríel DIN | Unidad | CAJA | 50 |  |  |  | 0
53 | 26121635-001 | Rollo de cable de 2X2 MM: conductor de hilos flexibles de cobre electrolito blando acordonamiento clase 4 aislación PVC en rollos de 100 mts | Unidad | CAJA | 10 |  |  |  | 0
54 | 26121635-006 | Cable multifilar Rollo de cable multifilar de 6 mm: conductor de hilos flexibles de cobre electrolito blando acordonamiento clase 4 aislación PVC en rollos de 100 mts | Unidad | ROLLO | 10 |  |  |  | 0
55 | 26121635-001 | Rollo de Cable de 4 mm: conductor de hilos flexibles de cobre electrolito blando acordonamiento clase 4 aislación PVC en rollos de 100 mts | Unidad | ROLLO | 5 |  |  |  | 0
56 | 26121635-001 | Cable cordon Rollo de cable tipo taller de 2 mm, conductor de hilos flexibles de cobre electrolito blando acordonamiento clase 4 aislación PVC en rollos de 100 mts | Unidad | ROLLO | 5 |  |  |  | 0
57 | 26121635-004 | Cable pre-ensamblado de 4x35 ml2 de 100 | Unidad | ROLLO | 1 |  |  |  | 0
58 | 26121609-002 | Cable UTP CAT 5e para redes en rollos de 300 mts | Unidad | ROLLO | 5 |  |  |  | 0
59 | 39121715-001 | Caño Corrugado en Rollo de 100m | Unidad | ROLLO | 5 |  |  |  | 0
60 | 39121402-007 | Prolongador de 100mts | Unidad | ROLLO | 5 |  |  |  | 0
61 | 39121303-001 | Caja tablero electrico de Plástico: 12 módulos de embutir para llave térmica DIN (riel): en ABC blanco con retardador de llamas, policarbonato fumé con protector UV y mejorador de impacto. H: 164mm, l: 285mm y p: 105mm. | Unidad | CAJA | 10 |  |  |  | 0
62 | 26111703-003 | Batería para camioneta de 90 Amp, perfil bajo | Unidad | UNIDAD | 1 |  |  |  | 0
Precio Total
LOTE NRO: 2
LOTE 2 - CIAERE, Contrato Abierto: No , Abastecimiento simultáneo: No
Ítem | Código Catálogo | Descripción del Bien | Unidad de Medida | Presentación | Cantidad | Marca | Procedencia | Precio unitario (IVA incluído) | Precio total
1 | 39111501-001 | Tubo Fluorescente DE 40W: Diámetro: 32 mm. Potencia: 40 watts. Flujo luminoso: 2500 lúmenes. Eficiencia: 93 lúmenes/watts. Vida útil: 10.000 hs. | Unidad | CAJA | 300 |  |  |  | 0
2 | 39111501-001 | Tubo Fluorescente de 20W: Diámetro: 32 mm. Potencia: 20 watts. Flujo luminoso: 2500 lúmenes. Eficiencia: 93 lúmenes/watts. Vida útil: 10.000 hs | Unidad | CAJA | 20 |  |  |  | 0
3 | 39111501-003 | Reactancia para equipo fluorescente 40W: lámpara 1x40. Voltaje 220V. Frecuencia: 50/60Hz. Corriente de la red: 0,21 A. Potencia total: 47 W. Factor de potencia: 0,95. Factor de flujo de luminosidad: 0,33-1,000. Distorsión armónica: 10% TDH | Unidad | UNIDAD | 100 |  |  |  | 0
4 | 39111501-003 | Reactancia para equipo fluorescente 20w: lámpara 1x20. Voltaje 220V. Frecuencia: 50/60Hz. Corriente de la red: 0,21 A. Potencia total: 47 W. Factor de potencia: 0,95. Factor de flujo de luminosidad: 0,33-1,000. Distorsión armónica: 10% TDH | Unidad | UNIDAD | 5 |  |  |  | 0
5 | 39111501-008 | Reactancia electrónica: lámpara 1x40 watts, voltaje 220V, Frecuencia: 50/60Hz. Corriente de la red 0,21A. Potencia total 47W. Factor de potencia 0,95. Factor de flujo de luminosidad 0,03-1,00. Distorsión armónica 10% THD | Unidad | UNIDAD | 30 |  |  |  | 0
6 | 39111501-007 | Zocalo para fluorescente : con rotor para tubos fluorescente, con casquillo TIPO G-13, con contactos de bronce de probada elasticidad y rotor de seguridad que evita la caída accidental del tubo. | Unidad | UNIDAD | 150 |  |  |  | 0
7 | 39111501-002 | Arrancador para fluorescente Tensión de línea de 220-240 V y tubos de 18 a 65 watts. Vida útil de 100.000 encendidos. | Unidad | UNIDAD | 250 |  |  |  | 0
8 | 39111706-001 | Kit de luz de emergencia eléctrico de fluorescente de 20 watts, con tubo largo de fluorescente, armado y funcionando, con base metálico autosoportable, accesorios. Con batería de 12 volt recargable | Unidad | UNIDAD | 5 |  |  |  | 0
9 | 39101601-002 | Lámpara de bajo consumo (Espiral) 65W | Unidad | CAJA | 30 |  |  |  | 0
10 | 39101601-002 | Lámpara de bajo consumo (Espiral) 15W | Unidad | CAJA | 50 |  |  |  | 0
11 | 39101601-002 | Lámpara de bajo consumo (Espiral) 20W | Unidad | CAJA | 20 |  |  |  | 0
12 | 39101601-002 | Lámpara de bajo consumo (Espiral) 32W | Unidad | CAJA | 50 |  |  |  | 0
13 | 39101601-021 | Foco de vapor mercurio de 250 Watts, rosca grande | Unidad | CAJA | 15 |  |  |  | 0
14 | 39101601-021 | Foco de vapor mercurio de 250 Watts, rosca fina | Unidad | CAJA | 15 |  |  |  | 0
15 | 39101601-015 | Foco luz mixta de 250 Watts, rosca fina | Unidad | CAJA | 15 |  |  |  | 0
16 | 39101601-015 | Foco luz mixta de 500 Watts, rosca fina | Unidad | CAJA | 15 |  |  |  | 0
17 | 39101601-002 | Lámpara de bajo consumo (E40) 105 W | Unidad | CAJA | 15 |  |  |  | 0
18 | 39121551-001 | Reflector de 1000w | Unidad | UNIDAD | 5 |  |  |  | 0
19 | 25172906-003 | Equipo Reflector de 500 watts | Unidad | UNIDAD | 5 |  |  |  | 0
20 | 25172907-006 | Filamento para Reflector de 500w | Unidad | UNIDAD | 10 |  |  |  | 0
21 | 25172906-005 | Equipo para reflector tipo H.P.I.T. 400 HPIT, vapor de sodio con carcaza | Unidad | UNIDAD | 5 |  |  |  | 0
22 | 25172906-004 | Reflector de 400 watts HPIT | Unidad | UNIDAD | 5 |  |  |  | 0
23 | 42152303-003 | Foco para reflector Lámpara HPIT para reflector de 2000 w | Unidad | UNIDAD | 5 |  |  |  | 0
24 | 32121502-002 | Capacitor de 2,5 MF | Unidad | UNIDAD | 5 |  |  |  | 0
25 | 39121015-002 | Reactor externo vapor mercurio s/ base de 400 HPIT | Unidad | UNIDAD | 5 |  |  |  | 0
26 | 31162504-006 | Ignitor para alumbrado publico HPIT de 400 Watt | Unidad | UNIDAD | 5 |  |  |  | 0
27 | 31162504-001 | Brazo para alumbrado publico (Brazo metálico para alumbrado público para APE y AP1) | Unidad | UNIDAD | 3 |  |  |  | 0
28 | 31162504-008 | Sombrero alumbrado público Zócalo: E-40 Lámpara: Vapor Sodio / Vapor Mercurio / Halógeno (no incluye) Potencia: 240W Medidas (cm): A3,16xB40,8 como mínimo | Unidad | UNIDAD | 3 |  |  |  | 0
29 | 30181503-002 | Resistencia para ducha lorenzetti | Unidad | UNIDAD | 30 |  |  |  | 0
30 | 39111812-001 | Llave de luz con punto y toma | Unidad | UNIDAD | 20 |  |  |  | 0
31 | 39121402-006 | Toma corriente embutida ensamblable | Unidad | CAJA | 20 |  |  |  | 0
32 | 39121402-001 | Enchufe triple color blanco, de plástico para todo tipo de conexión | Unidad | UNIDAD | 20 |  |  |  | 0
33 | 39121402-005 | Ficha hembra | Unidad | UNIDAD | 21 |  |  |  | 0
34 | 39121402-004 | Ficha macho | Unidad | UNIDAD | 20 |  |  |  | 0
35 | 32121502-001 | Capacitor | Unidad | UNIDAD | 20 |  |  |  | 0
36 | 32111701-001 | Fotocelula con base | Unidad | UNIDAD | 15 |  |  |  | 0
37 | 39111803-002 | Portafoco de porcelana para foco de rosca grande | Unidad | UNIDAD | 15 |  |  |  | 0
38 | 24141511-001 | Cinta de amarre de plástico para conductor eléctrico paquetes por 50 unidades | Unidad | UNIDAD | 5 |  |  |  | 0
39 | 25131709-993 | Aislador para pimentón | Unidad | UNIDAD | 5 |  |  |  | 0
40 | 32101522-001 | Aislador de porcelana | Unidad | UNIDAD | 5 |  |  |  | 0
41 | 39111803-002 | Portafoco de porcelana rosca chica | Unidad | UNIDAD | 10 |  |  |  | 0
42 | 39121402-006 | Toma corriente embutida ensamblable | Unidad | UNIDAD | 10 |  |  |  | 0
43 | 39111812-001 | Llave de 2 punto y toma x unidad | Unidad | UNIDAD | 20 |  |  |  | 0
44 | 39111812-001 | Llave de un punto y toma x unidad | Unidad | CAJA | 20 |  |  |  | 0
45 | 39121602-009 | Llave termomagnetica de 15 Ampere: material termoplástico auto extinguible, resistente al ensayo de punta incandescente de 960ºC. Canal para ríel DIN | Unidad | CAJA | 10 |  |  |  | 0
46 | 39121602-009 | Llave termomagnetica de 20 Ampere: material termoplástico auto extinguible, resistente al ensayo de punta incandescente de 960ºC. Canal para ríel DIN | Unidad | CAJA | 10 |  |  |  | 0
47 | 39121602-009 | Llave termomagnetica de 30 Ampere: material termoplástico auto extinguible, resistente al ensayo de punta incandescente de 960ºC. Canal para ríel DIN | Unidad | CAJA | 10 |  |  |  | 0
48 | 39121602-009 | Llave termo magnético de 1x25 Ampere: material termoplástico auto extinguible, resistente al ensayo de punta incandescente de 960ºC. Canal para ríel DIN | Unidad | CAJA | 10 |  |  |  | 0
49 | 39121602-009 | Llave termo magnético de 1x30 Ampere: material termoplástico auto extinguible, resistente al ensayo de punta incandescente de 960ºC. Canal para ríel DIN | Unidad | CAJA | 10 |  |  |  | 0
50 | 26121635-001 | Rollo de cable de 2X2 MM: conductor de hilos flexibles de cobre electrolito blando acordonamiento clase 4 aislación PVC en rollos de 100 mts | Unidad | CAJA | 2 |  |  |  | 0
51 | 26121635-006 | Cable multifilar Rollo de cable multifilar de 6 mm: conductor de hilos flexibles de cobre electrolito blando acordonamiento clase 4 aislación PVC en rollos de 100 mts | Unidad | ROLLO | 2 |  |  |  | 0
52 | 26121635-001 | Rollo de Cable de 4 mm: conductor de hilos flexibles de cobre electrolito blando acordonamiento clase 4 aislación PVC en rollos de 100 mts | Unidad | ROLLO | 2 |  |  |  | 0
53 | 26121635-001 | Cable cordon Rollo de cable tipo taller de 2 mm, conductor de hilos flexibles de cobre electrolito blando acordonamiento clase 4 aislación PVC en rollos de 100 mts | Unidad | ROLLO | 2 |  |  |  | 0
54 | 26121635-004 | Cable pre-ensamblado de 4x35 ml2 de 100 | Unidad | ROLLO | 1 |  |  |  | 0
55 | 39121715-001 | Caño Corrugado en Rollo de 100m | Unidad | ROLLO | 1 |  |  |  | 0
56 | 39121402-007 | Zapatillas para PC, como mínimo con 5 enchufes universales. Tecla de on/off individuales. Preset de sobrecarga. Voltímetro de entrada. 2000 watt de potencia x 13 amperios, con puesta a tierra de 2 metros como mínimo | Unidad | UNIDAD | 5 |  |  |  | 0
57 | 26111702-003 | Pilas alcalina AAA de 1,5 V | Unidad | UNIDAD | 30 |  |  |  | 0
58 | 26111702-006 | Pila alcalina de 9 volts Nº 1222 | Unidad | UNIDAD | 30 |  |  |  | 0
59 | 26111702-001 | Pilas alcalina tipo D | Unidad | UNIDAD | 30 |  |  |  | 0
60 | 41102604-001 | Trampas para insectos: potencia mínima de 300 W de potencia, tensión 220 V, con tres o más tubos o filamentos ultravioletas | Unidad | UNIDAD | 5 |  |  |  | 0
61 | 39121402-006 | Toma corriente tipo industrial macho | Unidad | UNIDAD | 5 |  |  |  | 0
62 | 39101601-9998 | Foco LED de 20w | Unidad | UNIDAD | 6 |  |  |  | 0
63 | 46171507-004 | Baliza luminosa recargable | Unidad | UNIDAD | 5 |  |  |  | 0
Precio Total
LOTE NRO: 3
LOTE 3 - SETAM, Contrato Abierto: No , Abastecimiento simultáneo: No
Ítem | Código Catálogo | Descripción del Bien | Unidad de Medida | Presentación | Cantidad | Marca | Procedencia | Precio unitario (IVA incluído) | Precio total
1 | 39111501-001 | Tubo Fluorescente DE 40W: Diámetro: 32 mm. Potencia: 40 watts. Flujo luminoso: 2500 lúmenes. Eficiencia: 93 lúmenes/watts. Vida útil: 10.000 hs. | Unidad | CAJA | 50 |  |  |  | 0
2 | 39111501-001 | Tubo Fluorescente de 20W: Diámetro: 32 mm. Potencia: 20 watts. Flujo luminoso: 2500 lúmenes. Eficiencia: 93 lúmenes/watts. Vida útil: 10.000 hs | Unidad | CAJA | 25 |  |  |  | 0
3 | 39111501-003 | Reactancia para equipo fluorescente 40W: lámpara 1x40. Voltaje 220V. Frecuencia: 50/60Hz. Corriente de la red: 0,21 A. Potencia total: 47 W. Factor de potencia: 0,95. Factor de flujo de luminosidad: 0,33-1,000. Distorsión armónica: 10% TDH | Unidad | UNIDAD | 50 |  |  |  | 0
4 | 39111501-003 | Reactancia para equipo fluorescente 20w: lámpara 1x20. Voltaje 220V. Frecuencia: 50/60Hz. Corriente de la red: 0,21 A. Potencia total: 47 W. Factor de potencia: 0,95. Factor de flujo de luminosidad: 0,33-1,000. Distorsión armónica: 10% TDH | Unidad | UNIDAD | 25 |  |  |  | 0
5 | 39111501-008 | Reactancia electrónica: lámpara 1x40 watts, voltaje 220V, Frecuencia: 50/60Hz. Corriente de la red 0,21A. Potencia total 47W. Factor de potencia 0,95. Factor de flujo de luminosidad 0,03-1,00. Distorsión armónica 10% THD | Unidad | UNIDAD | 30 |  |  |  | 0
6 | 39111501-008 | Reactancia electrónica: lámpara 1x20 watts, voltaje 220V, Frecuencia: 50/60Hz. Corriente de la red 0,21A. Potencia total 47W. Factor de potencia 0,95. Factor de flujo de luminosidad 0,03-1,00. Distorsión armónica 10% THD | Unidad | UNIDAD | 25 |  |  |  | 0
7 | 39111501-007 | Zocalo para fluorescente : con rotor para tubos fluorescente, con casquillo TIPO G-13, con contactos de bronce de probada elasticidad y rotor de seguridad que evita la caída accidental del tubo. | Unidad | UNIDAD | 100 |  |  |  | 0
8 | 39111501-002 | Arrancador para fluorescente Tensión de línea de 220-240 V y tubos de 18 a 65 watts. Vida útil de 100.000 encendidos. | Unidad | UNIDAD | 300 |  |  |  | 0
9 | 39111706-001 | Kit de luz de emergencia eléctrico de fluorescente de 20 watts, con tubo largo de fluorescente, armado y funcionando, con base metálico autosoportable, accesorios. Con batería de 12 volt recargable | Unidad | UNIDAD | 10 |  |  |  | 0
10 | 39101601-002 | Lámpara de bajo consumo (Espiral) 65W | Unidad | CAJA | 150 |  |  |  | 0
11 | 39101601-002 | Lámpara de bajo consumo (Espiral) 15W | Unidad | CAJA | 150 |  |  |  | 0
12 | 39101601-002 | Lámpara de bajo consumo (Espiral) 20W | Unidad | CAJA | 150 |  |  |  | 0
13 | 39101601-002 | Lámpara de bajo consumo (Espiral) 45W | Unidad | CAJA | 150 |  |  |  | 0
14 | 39101601-002 | Lámpara de bajo consumo (Espiral) 32W | Unidad | CAJA | 150 |  |  |  | 0
15 | 39101601-003 | Foco reflector o tipo spots 30 w | Unidad | CAJA | 50 |  |  |  | 0
16 | 39101601-021 | Foco de vapor mercurio de 250 Watts, rosca grande | Unidad | CAJA | 30 |  |  |  | 0
17 | 39101601-021 | Foco de vapor mercurio de 250 Watts, rosca fina | Unidad | CAJA | 30 |  |  |  | 0
18 | 39101601-015 | Foco luz mixta de 250 Watts, rosca fina | Unidad | CAJA | 50 |  |  |  | 0
19 | 39101601-015 | Foco luz mixta de 500 Watts, rosca fina | Unidad | CAJA | 50 |  |  |  | 0
20 | 39101601-002 | Lámpara de bajo consumo (Espiral) 105W | Unidad | CAJA | 50 |  |  |  | 0
21 | 39121551-001 | Reflector de 1000w | Unidad | UNIDAD | 35 |  |  |  | 0
22 | 25172906-003 | Equipo Reflector de 500 watts | Unidad | UNIDAD | 25 |  |  |  | 0
23 | 25172907-006 | Filamento para Reflector de 500w | Unidad | UNIDAD | 100 |  |  |  | 0
24 | 25172906-005 | Equipo para reflector tipo H.P.I.T. 400 HPIT, vapor de sodio con carcaza | Unidad | UNIDAD | 10 |  |  |  | 0
25 | 25172906-004 | Reflector de 400 watts HPIT | Unidad | UNIDAD | 10 |  |  |  | 0
26 | 42152303-003 | Foco para reflector Lámpara HPIT para reflector de 2000 w | Unidad | UNIDAD | 20 |  |  |  | 0
27 | 32121502-002 | Capacitor de 2,5 MF | Unidad | UNIDAD | 50 |  |  |  | 0
28 | 39121015-002 | Reactor externo vapor mercurio s/ base de 400 HPIT | Unidad | UNIDAD | 10 |  |  |  | 0
29 | 31162504-006 | Ignitor para alumbrado publico HPIT de 400 Watt | Unidad | UNIDAD | 10 |  |  |  | 0
30 | 31162504-001 | Brazo para alumbrado publico (Brazo metálico para alumbrado público para APE y AP1) | Unidad | UNIDAD | 20 |  |  |  | 0
31 | 31162504-008 | Sombrero alumbrado público Zócalo: E-40 Lámpara: Vapor Sodio / Vapor Mercurio / Halógeno (no incluye) Potencia: 240W Medidas (cm): A3,16xB40,8 como mínimo | Unidad | UNIDAD | 20 |  |  |  | 0
32 | 30181503-002 | Resistencia para ducha lorenzetti | Unidad | UNIDAD | 30 |  |  |  | 0
33 | 39111812-001 | Llave de luz con punto y toma | Unidad | UNIDAD | 30 |  |  |  | 0
34 | 39121402-006 | Toma corriente embutida ensamblable | Unidad | CAJA | 30 |  |  |  | 0
35 | 39121402-001 | Enchufe triple color blanco, de plástico para todo tipo de conexión | Unidad | UNIDAD | 50 |  |  |  | 0
36 | 39121402-005 | Ficha hembra | Unidad | UNIDAD | 50 |  |  |  | 0
37 | 39121402-004 | Ficha macho | Unidad | UNIDAD | 50 |  |  |  | 0
38 | 32121502-001 | Capacitor | Unidad | UNIDAD | 50 |  |  |  | 0
39 | 32111701-001 | Fotocelula con base | Unidad | UNIDAD | 50 |  |  |  | 0
40 | 39111803-002 | Portafoco de porcelana para foco de rosca grande | Unidad | UNIDAD | 50 |  |  |  | 0
41 | 24141511-001 | Cinta de amarre de plástico para conductor eléctrico paquetes por 50 unidades | Unidad | UNIDAD | 500 |  |  |  | 0
42 | 25131709-993 | Aislador para pimentón | Unidad | UNIDAD | 10 |  |  |  | 0
43 | 32101522-001 | Aislador de porcelana | Unidad | UNIDAD | 10 |  |  |  | 0
44 | 39111803-002 | Portafoco de porcelana rosca chica | Unidad | UNIDAD | 15 |  |  |  | 0
45 | 39111812-001 | Llave de 2 punto y toma x unidad | Unidad | UNIDAD | 10 |  |  |  | 0
46 | 39111812-001 | Llave de un punto y toma x unidad | Unidad | CAJA | 10 |  |  |  | 0
47 | 39121602-009 | Llave termomagnetica de 15 Ampere: material termoplástico auto extinguible, resistente al ensayo de punta incandescente de 960ºC. Canal para ríel DIN | Unidad | CAJA | 10 |  |  |  | 0
48 | 39121602-009 | Llave termomagnetica de 20 Ampere: material termoplástico auto extinguible, resistente al ensayo de punta incandescente de 960ºC. Canal para ríel DIN | Unidad | CAJA | 10 |  |  |  | 0
49 | 39121602-009 | Llave termomagnetica de 30 Ampere: material termoplástico auto extinguible, resistente al ensayo de punta incandescente de 960ºC. Canal para ríel DIN | Unidad | CAJA | 10 |  |  |  | 0
50 | 39121602-009 | Llave termo magnético de 1x25 Ampere: material termoplástico auto extinguible, resistente al ensayo de punta incandescente de 960ºC. Canal para ríel DIN | Unidad | CAJA | 10 |  |  |  | 0
51 | 39121602-009 | Llave termo magnético de 1x30 Ampere: material termoplástico auto extinguible, resistente al ensayo de punta incandescente de 960ºC. Canal para ríel DIN | Unidad | CAJA | 10 |  |  |  | 0
52 | 26121635-001 | Rollo de cable de 2X2 MM: conductor de hilos flexibles de cobre electrolito blando acordonamiento clase 4 aislación PVC en rollos de 100 mts | Unidad | CAJA | 7 |  |  |  | 0
53 | 26121635-006 | Cable multifilar Rollo de cable multifilar de 6 mm: conductor de hilos flexibles de cobre electrolito blando acordonamiento clase 4 aislación PVC en rollos de 100 mts | Unidad | ROLLO | 7 |  |  |  | 0
54 | 26121635-001 | Rollo de Cable de 4 mm: conductor de hilos flexibles de cobre electrolito blando acordonamiento clase 4 aislación PVC en rollos de 100 mts | Unidad | ROLLO | 7 |  |  |  | 0
55 | 26121635-001 | Cable cordon Rollo de cable tipo taller de 2 mm, conductor de hilos flexibles de cobre electrolito blando acordonamiento clase 4 aislación PVC en rollos de 100 mts | Unidad | ROLLO | 7 |  |  |  | 0
56 | 26121609-002 | Cable UTP CAT 5e para redes en rollos de 300 mts | Unidad | ROLLO | 1 |  |  |  | 0
57 | 39121715-001 | Caño Corrugado en Rollo de 100m | Unidad | ROLLO | 5 |  |  |  | 0
58 | 39121402-007 | Prolongador de 100mts | Unidad | ROLLO | 2 |  |  |  | 0
59 | 39121303-001 | Caja tablero electrico de Plástico: 12 módulos de embutir para llave térmica DIN (riel): en ABC blanco con retardador de llamas, policarbonato fumé con protector UV y mejorador de impacto. H: 164mm, l: 285mm y p: 105mm. | Unidad | CAJA | 5 |  |  |  | 0
60 | 39121402-007 | Zapatillas para PC, como mínimo con 5 enchufes universales. Tecla de on/off individuales. Preset de sobrecarga. Voltímetro de entrada. 2000 watt de potencia x 13 amperios, con puesta a tierra de 2 metros como mínimo | Unidad | UNIDAD | 5 |  |  |  | 0
61 | 26111702-003 | Pilas alcalina AAA de 1,5 V | Unidad | UNIDAD | 30 |  |  |  | 0
62 | 26111702-006 | Pila alcalina de 9 volts Nº 1222 | Unidad | UNIDAD | 40 |  |  |  | 0
63 | 26111702-001 | Pilas alcalina tipo D | Unidad | UNIDAD | 31 |  |  |  | 0
64 | 26111703-003 | Batería para camioneta de 90 Amp, perfil bajo | Unidad | UNIDAD | 3 |  |  |  | 0
65 | 39121402-006 | Toma corriente tipo industrial macho | Unidad | UNIDAD | 5 |  |  |  | 0
66 | 39121402-006 | Toma corriente tipo industrial hembra | Unidad | UNIDAD | 5 |  |  |  | 0
67 | 39101601-9998 | Foco LED de 20w | Unidad | UNIDAD | 10 |  |  |  | 0
68 | 46171507-004 | Baliza luminosa recargable | Unidad | UNIDAD | 5 |  |  |  | 0
Precio Total
LOTE NRO: 4
LOTE 4 - BRIGADA LOGISTICA, Contrato Abierto: No , Abastecimiento simultáneo: No
Ítem | Código Catálogo | Descripción del Bien | Unidad de Medida | Presentación | Cantidad | Marca | Procedencia | Precio unitario (IVA incluído) | Precio total
1 | 39111501-001 | Tubo Fluorescente DE 40W: Diámetro: 32 mm. Potencia: 40 watts. Flujo luminoso: 2500 lúmenes. Eficiencia: 93 lúmenes/watts. Vida útil: 10.000 hs. | Unidad | CAJA | 300 |  |  |  | 0
2 | 39111501-001 | Tubo Fluorescente de 20W: Diámetro: 32 mm. Potencia: 20 watts. Flujo luminoso: 2500 lúmenes. Eficiencia: 93 lúmenes/watts. Vida útil: 10.000 hs | Unidad | CAJA | 300 |  |  |  | 0
3 | 39111501-003 | Reactancia para equipo fluorescente 40W: lámpara 1x40. Voltaje 220V. Frecuencia: 50/60Hz. Corriente de la red: 0,21 A. Potencia total: 47 W. Factor de potencia: 0,95. Factor de flujo de luminosidad: 0,33-1,000. Distorsión armónica: 10% TDH | Unidad | UNIDAD | 50 |  |  |  | 0
4 | 39111501-003 | Reactancia para equipo fluorescente 20w: lámpara 1x20. Voltaje 220V. Frecuencia: 50/60Hz. Corriente de la red: 0,21 A. Potencia total: 47 W. Factor de potencia: 0,95. Factor de flujo de luminosidad: 0,33-1,000. Distorsión armónica: 10% TDH | Unidad | UNIDAD | 60 |  |  |  | 0
5 | 39111501-008 | Reactancia electrónica: lámpara 1x40 watts, voltaje 220V, Frecuencia: 50/60Hz. Corriente de la red 0,21A. Potencia total 47W. Factor de potencia 0,95. Factor de flujo de luminosidad 0,03-1,00. Distorsión armónica 10% THD | Unidad | UNIDAD | 60 |  |  |  | 0
6 | 39111501-008 | Reactancia electrónica: lámpara 1x20 watts, voltaje 220V, Frecuencia: 50/60Hz. Corriente de la red 0,21A. Potencia total 47W. Factor de potencia 0,95. Factor de flujo de luminosidad 0,03-1,00. Distorsión armónica 10% THD | Unidad | UNIDAD | 50 |  |  |  | 0
7 | 39111501-007 | Zocalo para fluorescente : con rotor para tubos fluorescente, con casquillo TIPO G-13, con contactos de bronce de probada elasticidad y rotor de seguridad que evita la caída accidental del tubo. | Unidad | UNIDAD | 100 |  |  |  | 0
8 | 39111501-002 | Arrancador para fluorescente Tensión de línea de 220-240 V y tubos de 18 a 65 watts. Vida útil de 100.000 encendidos. | Unidad | UNIDAD | 220 |  |  |  | 0
9 | 39111706-001 | Kit de luz de emergencia eléctrico de fluorescente de 20 watts, con tubo largo de fluorescente, armado y funcionando, con base metálico autosoportable, accesorios. Con batería de 12 volt recargable | Unidad | UNIDAD | 10 |  |  |  | 0
10 | 39101601-002 | Lámpara de bajo consumo (Espiral) 65W | Unidad | CAJA | 60 |  |  |  | 0
11 | 39101601-002 | Lámpara de bajo consumo (Espiral) 15W | Unidad | CAJA | 60 |  |  |  | 0
12 | 39101601-002 | Lámpara de bajo consumo (Espiral) 20W | Unidad | CAJA | 60 |  |  |  | 0
13 | 39101601-002 | Lámpara de bajo consumo (Espiral) 45W | Unidad | CAJA | 60 |  |  |  | 0
14 | 39101601-002 | Foco de Bajo Consumo de 32 W: luz calidad espiralado de 220/240 voltios, 400 horas | Unidad | CAJA | 100 |  |  |  | 0
15 | 39101601-003 | Foco reflector o tipo spots 30 w | Unidad | CAJA | 5 |  |  |  | 0
16 | 39101601-021 | Foco de vapor mercurio de 250 Watts, rosca grande | Unidad | CAJA | 5 |  |  |  | 0
17 | 39101601-021 | Foco de vapor mercurio de 250 Watts, rosca fina | Unidad | CAJA | 5 |  |  |  | 0
18 | 39101601-015 | Foco luz mixta de 250 Watts, rosca fina | Unidad | CAJA | 7 |  |  |  | 0
19 | 39101601-015 | Foco luz mixta de 500 Watts, rosca fina | Unidad | CAJA | 7 |  |  |  | 0
20 | 39101601-002 | Lámpara de bajo consumo (Espiral) 105W | Unidad | CAJA | 17 |  |  |  | 0
21 | 39121551-001 | Reflector de 1000w | Unidad | UNIDAD | 5 |  |  |  | 0
22 | 25172906-003 | Equipo Reflector de 500 watts | Unidad | UNIDAD | 5 |  |  |  | 0
23 | 25172907-006 | Filamento para Reflector de 500w | Unidad | UNIDAD | 25 |  |  |  | 0
24 | 25172906-005 | Equipo para reflector tipo H.P.I.T. 400 HPIT, vapor de sodio con carcaza | Unidad | UNIDAD | 1 |  |  |  | 0
25 | 25172906-004 | Reflector de 400 watts HPIT | Unidad | UNIDAD | 1 |  |  |  | 0
26 | 42152303-003 | Foco para reflector Lámpara HPIT para reflector de 2000 w | Unidad | UNIDAD | 3 |  |  |  | 0
27 | 32121502-002 | Capacitor de 2,5 MF | Unidad | UNIDAD | 100 |  |  |  | 0
28 | 31162504-006 | Ignitor para alumbrado publico HPIT de 400 Watt | Unidad | UNIDAD | 5 |  |  |  | 0
29 | 31162504-001 | Brazo para alumbrado publico (Brazo metálico para alumbrado público para APE y AP1) | Unidad | UNIDAD | 10 |  |  |  | 0
30 | 31162504-008 | Sombrero alumbrado público Zócalo: E-40 Lámpara: Vapor Sodio / Vapor Mercurio / Halógeno (no incluye) Potencia: 240W Medidas (cm): A3,16xB40,8 como mínimo | Unidad | UNIDAD | 10 |  |  |  | 0
31 | 30181503-002 | Resistencia para ducha lorenzetti | Unidad | UNIDAD | 30 |  |  |  | 0
32 | 39111812-001 | Llave de luz con punto y toma | Unidad | UNIDAD | 50 |  |  |  | 0
33 | 39121402-006 | Toma corriente embutida ensamblable | Unidad | CAJA | 50 |  |  |  | 0
34 | 39121402-001 | Enchufe triple color blanco, de plástico para todo tipo de conexión | Unidad | UNIDAD | 10 |  |  |  | 0
35 | 39121402-005 | Ficha hembra | Unidad | UNIDAD | 30 |  |  |  | 0
36 | 39121402-004 | Ficha macho | Unidad | UNIDAD | 31 |  |  |  | 0
37 | 32121502-001 | Capacitor | Unidad | UNIDAD | 100 |  |  |  | 0
38 | 32111701-001 | Fotocelula con base | Unidad | UNIDAD | 22 |  |  |  | 0
39 | 39111803-002 | Portafoco de porcelana para foco de rosca grande | Unidad | UNIDAD | 25 |  |  |  | 0
40 | 24141511-001 | Cinta de amarre de plástico para conductor eléctrico paquetes por 50 unidades | Unidad | UNIDAD | 20 |  |  |  | 0
41 | 25131709-993 | Aislador para pimentón | Unidad | UNIDAD | 15 |  |  |  | 0
42 | 32101522-001 | Aislador de porcelana | Unidad | UNIDAD | 15 |  |  |  | 0
43 | 39121718-015 | Tubo para empalme de 35 ml2 | Unidad | UNIDAD | 20 |  |  |  | 0
44 | 39111803-002 | Portafoco de porcelana rosca chica | Unidad | UNIDAD | 50 |  |  |  | 0
45 | 39121402-006 | Toma corriente embutida ensamblable | Unidad | CAJA | 25 |  |  |  | 0
46 | 39111812-001 | Llave de 2 punto y toma x unidad | Unidad | CAJA | 50 |  |  |  | 0
47 | 39111812-001 | Llave de un punto y toma x unidad | Unidad | CAJA | 50 |  |  |  | 0
48 | 39121602-009 | Llave termomagnetica de 15 Ampere: material termoplástico auto extinguible, resistente al ensayo de punta incandescente de 960ºC. Canal para ríel DIN | Unidad | CAJA | 25 |  |  |  | 0
49 | 39121602-009 | Llave termomagnetica de 20 Ampere: material termoplástico auto extinguible, resistente al ensayo de punta incandescente de 960ºC. Canal para ríel DIN | Unidad | CAJA | 25 |  |  |  | 0
50 | 39121602-009 | Llave termomagnetica de 30 Ampere: material termoplástico auto extinguible, resistente al ensayo de punta incandescente de 960ºC. Canal para ríel DIN | Unidad | CAJA | 25 |  |  |  | 0
51 | 39121602-009 | Llave termo magnético de 1x25 Ampere: material termoplástico auto extinguible, resistente al ensayo de punta incandescente de 960ºC. Canal para ríel DIN | Unidad | CAJA | 25 |  |  |  | 0
52 | 39121602-009 | Llave termo magnético de 1x30 Ampere: material termoplástico auto extinguible, resistente al ensayo de punta incandescente de 960ºC. Canal para ríel DIN | Unidad | CAJA | 25 |  |  |  | 0
53 | 26121635-001 | Rollo de cable de 2X2 MM: conductor de hilos flexibles de cobre electrolito blando acordonamiento clase 4 aislación PVC en rollos de 100 mts | Unidad | ROLLO | 8 |  |  |  | 0
54 | 26121635-006 | Cable multifilar Rollo de cable multifilar de 6 mm: conductor de hilos flexibles de cobre electrolito blando acordonamiento clase 4 aislación PVC en rollos de 100 mts | Unidad | ROLLO | 6 |  |  |  | 0
55 | 26121635-001 | Rollo de Cable de 4 mm: conductor de hilos flexibles de cobre electrolito blando acordonamiento clase 4 aislación PVC en rollos de 100 mts | Unidad | ROLLO | 6 |  |  |  | 0
56 | 26121635-001 | Cable cordon Rollo de cable tipo taller de 2 mm, conductor de hilos flexibles de cobre electrolito blando acordonamiento clase 4 aislación PVC en rollos de 100 mts | Unidad | ROLLO | 10 |  |  |  | 0
57 | 26121635-006 | Cable multifilar: Rollo de cable de cobre aislado multifil. De 4 mm | Unidad | ROLLO | 10 |  |  |  | 0
58 | 26121609-002 | Cable UTP CAT 5e para redes en rollos de 300 mts | Unidad | ROLLO | 1 |  |  |  | 0
59 | 39121715-001 | Caño Corrugado en Rollo de 100m | Unidad | ROLLO | 20 |  |  |  | 0
60 | 39121402-007 | Prolongador de 100mts | Unidad | ROLLO | 10 |  |  |  | 0
61 | 39121303-001 | Caja tablero electrico de Plástico: 12 módulos de embutir para llave térmica DIN (riel): en ABC blanco con retardador de llamas, policarbonato fumé con protector UV y mejorador de impacto. H: 164mm, l: 285mm y p: 105mm. | Unidad | UNIDAD | 10 |  |  |  | 0
62 | 39121303-001 | Caja tablero electrico rectangular de lata | Unidad | UNIDAD | 10 |  |  |  | 0
63 | 39121303-001 | Caja tablero electrico circular de lata | Unidad | UNIDAD | 12 |  |  |  | 0
64 | 39121402-007 | Zapatillas para PC, como mínimo con 5 enchufes universales. Tecla de on/off individuales. Preset de sobrecarga. Voltímetro de entrada. 2000 watt de potencia x 13 amperios, con puesta a tierra de 2 metros como mínimo | Unidad | UNIDAD | 35 |  |  |  | 0
65 | 26111702-003 | Pilas alcalina AAA de 1,5 V | Unidad | UNIDAD | 20 |  |  |  | 0
66 | 26111702-006 | Pila alcalina de 9 volts Nº 1222 | Unidad | UNIDAD | 20 |  |  |  | 0
67 | 41102604-001 | Trampas para insectos: potencia mínima de 300 W de potencia, tensión 220 V, con tres o más tubos o filamentos ultravioletas | Unidad | UNIDAD | 10 |  |  |  | 0
Precio Total
LOTE NRO: 5
LOTE 5 - COMFAER, Contrato Abierto: No , Abastecimiento simultáneo: No
Ítem | Código Catálogo | Descripción del Bien | Unidad de Medida | Presentación | Cantidad | Marca | Procedencia | Precio unitario (IVA incluído) | Precio total
1 | 39111501-001 | Tubo Fluorescente DE 40W: Diámetro: 32 mm. Potencia: 40 watts. Flujo luminoso: 2500 lúmenes. Eficiencia: 93 lúmenes/watts. Vida útil: 10.000 hs. | Unidad | CAJA | 200 |  |  |  | 0
2 | 39111501-001 | Tubo Fluorescente de 20W: Diámetro: 32 mm. Potencia: 20 watts. Flujo luminoso: 2500 lúmenes. Eficiencia: 93 lúmenes/watts. Vida útil: 10.000 hs | Unidad | CAJA | 100 |  |  |  | 0
3 | 39111501-003 | Reactancia para equipo fluorescente 40W: lámpara 1x40. Voltaje 220V. Frecuencia: 50/60Hz. Corriente de la red: 0,21 A. Potencia total: 47 W. Factor de potencia: 0,95. Factor de flujo de luminosidad: 0,33-1,000. Distorsión armónica: 10% TDH | Unidad | UNIDAD | 100 |  |  |  | 0
4 | 39111501-003 | Reactancia para equipo fluorescente 20w: lámpara 1x20. Voltaje 220V. Frecuencia: 50/60Hz. Corriente de la red: 0,21 A. Potencia total: 47 W. Factor de potencia: 0,95. Factor de flujo de luminosidad: 0,33-1,000. Distorsión armónica: 10% TDH | Unidad | UNIDAD | 100 |  |  |  | 0
5 | 39111501-007 | Zocalo para fluorescente : con rotor para tubos fluorescente, con casquillo TIPO G-13, con contactos de bronce de probada elasticidad y rotor de seguridad que evita la caída accidental del tubo. | Unidad | UNIDAD | 100 |  |  |  | 0
6 | 39111501-002 | Arrancador para fluorescente Tensión de línea de 220-240 V y tubos de 18 a 65 watts. Vida útil de 100.000 encendidos. | Unidad | UNIDAD | 100 |  |  |  | 0
7 | 39111706-001 | Kit de luz de emergencia eléctrico de fluorescente de 20 watts, con tubo largo de fluorescente, armado y funcionando, con base metálico autosoportable, accesorios. Con batería de 12 volt recargable | Unidad | UNIDAD | 20 |  |  |  | 0
8 | 39101601-002 | Lámpara de bajo consumo (Espiral) 65W | Unidad | CAJA | 20 |  |  |  | 0
9 | 39101601-002 | Lámpara de bajo consumo (Espiral) 15W | Unidad | CAJA | 50 |  |  |  | 0
10 | 39101601-002 | Lámpara de bajo consumo (Espiral) 20W | Unidad | CAJA | 50 |  |  |  | 0
11 | 39101601-002 | Lámpara de bajo consumo (Espiral) 45W | Unidad | CAJA | 50 |  |  |  | 0
12 | 39101601-002 | Lámpara de bajo consumo (Espiral) 32W | Unidad | CAJA | 50 |  |  |  | 0
13 | 39101601-003 | Foco reflector o tipo spots 30 w | Unidad | CAJA | 50 |  |  |  | 0
14 | 39101601-021 | Foco de vapor mercurio de 250 Watts, rosca grande | Unidad | CAJA | 50 |  |  |  | 0
15 | 39101601-021 | Foco de vapor mercurio de 250 Watts, rosca fina | Unidad | CAJA | 50 |  |  |  | 0
16 | 39101601-015 | Foco luz mixta de 250 Watts, rosca fina | Unidad | CAJA | 50 |  |  |  | 0
17 | 39101601-015 | Foco luz mixta de 500 Watts, rosca fina | Unidad | CAJA | 50 |  |  |  | 0
18 | 39101601-002 | Lámpara de bajo consumo (Espiral) 105W | Unidad | CAJA | 50 |  |  |  | 0
19 | 39121551-001 | Reflector de 1000w | Unidad | UNIDAD | 30 |  |  |  | 0
Precio Total
LOTE NRO: 6
LOTE 6 - CUARTEL GENERAL, Contrato Abierto: No , Abastecimiento simultáneo: No
Ítem | Código Catálogo | Descripción del Bien | Unidad de Medida | Presentación | Cantidad | Marca | Procedencia | Precio unitario (IVA incluído) | Precio total
1 | 25172906-003 | Equipo Reflector de 500 watts | Unidad | UNIDAD | 10 |  |  |  | 0
2 | 25172907-006 | Filamento para Reflector de 500w | Unidad | UNIDAD | 30 |  |  |  | 0
3 | 25172906-004 | Reflector de 400 watts HPIT | Unidad | UNIDAD | 5 |  |  |  | 0
4 | 42152303-003 | Foco para reflector Lámpara HPIT para reflector de 2000 w | Unidad | UNIDAD | 10 |  |  |  | 0
5 | 32121502-002 | Capacitor de 2,5 MF | Unidad | UNIDAD | 30 |  |  |  | 0
6 | 39121015-002 | Reactor externo vapor mercurio s/ base de 400 HPIT | Unidad | UNIDAD | 5 |  |  |  | 0
7 | 31162504-006 | Ignitor para alumbrado publico HPIT de 400 Watt | Unidad | UNIDAD | 10 |  |  |  | 0
8 | 31162504-001 | Brazo para alumbrado publico (Brazo metálico para alumbrado público para APE y AP1) | Unidad | UNIDAD | 10 |  |  |  | 0
9 | 31162504-008 | Sombrero alumbrado público Zócalo: E-40 Lámpara: Vapor Sodio / Vapor Mercurio / Halógeno (no incluye) Potencia: 240W Medidas (cm): A3,16xB40,8 como mínimo | Unidad | UNIDAD | 10 |  |  |  | 0
10 | 30181503-002 | Resistencia para ducha lorenzetti | Unidad | UNIDAD | 20 |  |  |  | 0
11 | 39121402-006 | Toma corriente embutida ensamblable | Unidad | CAJA | 10 |  |  |  | 0
12 | 39121402-001 | Enchufe triple color blanco, de plástico para todo tipo de conexión | Unidad | UNIDAD | 20 |  |  |  | 0
13 | 39121402-005 | Ficha hembra | Unidad | UNIDAD | 15 |  |  |  | 0
14 | 39121402-004 | Ficha macho | Unidad | UNIDAD | 15 |  |  |  | 0
15 | 32121502-001 | Capacitor | Unidad | UNIDAD | 20 |  |  |  | 0
16 | 32111701-001 | Fotocelula con base | Unidad | UNIDAD | 25 |  |  |  | 0
17 | 24141511-001 | Cinta de amarre de plástico para conductor eléctrico paquetes por 50 unidades | Unidad | UNIDAD | 20 |  |  |  | 0
18 | 39121602-009 | Llave termomagnetica de 15 Ampere: material termoplástico auto extinguible, resistente al ensayo de punta incandescente de 960ºC. Canal para ríel DIN | Unidad | CAJA | 10 |  |  |  | 0
19 | 39121602-009 | Llave termomagnetica de 20 Ampere: material termoplástico auto extinguible, resistente al ensayo de punta incandescente de 960ºC. Canal para ríel DIN | Unidad | CAJA | 10 |  |  |  | 0
20 | 39121602-009 | Llave termomagnetica de 30 Ampere: material termoplástico auto extinguible, resistente al ensayo de punta incandescente de 960ºC. Canal para ríel DIN | Unidad | CAJA | 10 |  |  |  | 0
21 | 39121602-009 | Llave termo magnético de 1x30 Ampere: material termoplástico auto extinguible, resistente al ensayo de punta incandescente de 960ºC. Canal para ríel DIN | Unidad | CAJA | 10 |  |  |  | 0
22 | 26121635-001 | Rollo de cable de 2X2 MM: conductor de hilos flexibles de cobre electrolito blando acordonamiento clase 4 aislación PVC en rollos de 100 mts | Unidad | CAJA | 2 |  |  |  | 0
23 | 26121635-001 | Rollo de Cable de 4 mm: conductor de hilos flexibles de cobre electrolito blando acordonamiento clase 4 aislación PVC en rollos de 100 mts | Unidad | ROLLO | 2 |  |  |  | 0
24 | 26121635-001 | Cable cordon Rollo de cable tipo taller de 2 mm, conductor de hilos flexibles de cobre electrolito blando acordonamiento clase 4 aislación PVC en rollos de 100 mts | Unidad | ROLLO | 2 |  |  |  | 0
25 | 26121609-002 | Cable UTP CAT 5e para redes en rollos de 300 mts | Unidad | ROLLO | 2 |  |  |  | 0
26 | 39121715-001 | Caño Corrugado en Rollo de 100m | Unidad | ROLLO | 10 |  |  |  | 0
27 | 39121303-001 | Caja tablero electrico de Plástico: 12 módulos de embutir para llave térmica DIN (riel): en ABC blanco con retardador de llamas, policarbonato fumé con protector UV y mejorador de impacto. H: 164mm, l: 285mm y p: 105mm. | Unidad | CAJA | 10 |  |  |  | 0
28 | 39121402-007 | Zapatillas para PC, como mínimo con 5 enchufes universales. Tecla de on/off individuales. Preset de sobrecarga. Voltímetro de entrada. 2000 watt de potencia x 13 amperios, con puesta a tierra de 2 metros como mínimo | Unidad | UNIDAD | 10 |  |  |  | 0
29 | 26111702-003 | Pilas alcalina AAA de 1,5 V | Unidad | UNIDAD | 10 |  |  |  | 0
30 | 26111702-006 | Pila alcalina de 9 volts Nº 1222 | Unidad | UNIDAD | 10 |  |  |  | 0
31 | 26111703-003 | Batería para camioneta de 90 Amp, perfil bajo | Unidad | UNIDAD | 5 |  |  |  | 0
32 | 39101601-9998 | Foco LED de 20w | Unidad | UNIDAD | 31 |  |  |  | 0
Precio Total
LOTE NRO: 7
LOTE 7 - BAT, Contrato Abierto: No , Abastecimiento simultáneo: No
Ítem | Código Catálogo | Descripción del Bien | Unidad de Medida | Presentación | Cantidad | Marca | Procedencia | Precio unitario (IVA incluído) | Precio total
1 | 39111501-001 | Tubo Fluorescente DE 40W: Diámetro: 32 mm. Potencia: 40 watts. Flujo luminoso: 2500 lúmenes. Eficiencia: 93 lúmenes/watts. Vida útil: 10.000 hs. | Unidad | CAJA | 70 |  |  |  | 0
2 | 39111501-001 | Tubo Fluorescente de 20W: Diámetro: 32 mm. Potencia: 20 watts. Flujo luminoso: 2500 lúmenes. Eficiencia: 93 lúmenes/watts. Vida útil: 10.000 hs | Unidad | CAJA | 40 |  |  |  | 0
3 | 39111501-003 | Reactancia para equipo fluorescente 40W: lámpara 1x40. Voltaje 220V. Frecuencia: 50/60Hz. Corriente de la red: 0,21 A. Potencia total: 47 W. Factor de potencia: 0,95. Factor de flujo de luminosidad: 0,33-1,000. Distorsión armónica: 10% TDH | Unidad | UNIDAD | 30 |  |  |  | 0
4 | 39111501-003 | Reactancia para equipo fluorescente 20w: lámpara 1x20. Voltaje 220V. Frecuencia: 50/60Hz. Corriente de la red: 0,21 A. Potencia total: 47 W. Factor de potencia: 0,95. Factor de flujo de luminosidad: 0,33-1,000. Distorsión armónica: 10% TDH | Unidad | UNIDAD | 20 |  |  |  | 0
5 | 39111501-008 | Reactancia electrónica: lámpara 1x40 watts, voltaje 220V, Frecuencia: 50/60Hz. Corriente de la red 0,21A. Potencia total 47W. Factor de potencia 0,95. Factor de flujo de luminosidad 0,03-1,00. Distorsión armónica 10% THD | Unidad | UNIDAD | 11 |  |  |  | 0
6 | 39111501-008 | Reactancia electrónica: lámpara 1x20 watts, voltaje 220V, Frecuencia: 50/60Hz. Corriente de la red 0,21A. Potencia total 47W. Factor de potencia 0,95. Factor de flujo de luminosidad 0,03-1,00. Distorsión armónica 10% THD | Unidad | UNIDAD | 9 |  |  |  | 0
7 | 39111501-007 | Zocalo para fluorescente : con rotor para tubos fluorescente, con casquillo TIPO G-13, con contactos de bronce de probada elasticidad y rotor de seguridad que evita la caída accidental del tubo. | Unidad | UNIDAD | 60 |  |  |  | 0
8 | 39111501-002 | Arrancador para fluorescente Tensión de línea de 220-240 V y tubos de 18 a 65 watts. Vida útil de 100.000 encendidos. | Unidad | UNIDAD | 100 |  |  |  | 0
9 | 39111706-001 | Kit de luz de emergencia eléctrico de fluorescente de 20 watts, con tubo largo de fluorescente, armado y funcionando, con base metálico autosoportable, accesorios. Con batería de 12 volt recargable | Unidad | UNIDAD | 4 |  |  |  | 0
10 | 39101601-002 | Lámpara de bajo consumo (Espiral) 65W | Unidad | CAJA | 10 |  |  |  | 0
11 | 39101601-002 | Lámpara de bajo consumo (Espiral) 15W | Unidad | CAJA | 10 |  |  |  | 0
12 | 39101601-002 | Lámpara de bajo consumo (Espiral) 20W | Unidad | CAJA | 10 |  |  |  | 0
13 | 39101601-002 | Lámpara de bajo consumo (Espiral) 45W | Unidad | CAJA | 10 |  |  |  | 0
14 | 39101601-002 | Lámpara de bajo consumo (Espiral) 32W | Unidad | CAJA | 72 |  |  |  | 0
15 | 39101601-003 | Foco reflector o tipo spots 30 w | Unidad | CAJA | 5 |  |  |  | 0
16 | 39101601-021 | Foco de vapor mercurio de 250 Watts, rosca grande | Unidad | CAJA | 4 |  |  |  | 0
17 | 39101601-021 | Foco de vapor mercurio de 250 Watts, rosca fina | Unidad | CAJA | 4 |  |  |  | 0
18 | 39101601-015 | Foco luz mixta de 250 Watts, rosca fina | Unidad | CAJA | 10 |  |  |  | 0
19 | 39101601-015 | Foco luz mixta de 500 Watts, rosca fina | Unidad | CAJA | 10 |  |  |  | 0
20 | 39101601-002 | Lámpara de bajo consumo (Espiral) 105W | Unidad | CAJA | 50 |  |  |  | 0
21 | 39121551-001 | Reflector de 1000w | Unidad | UNIDAD | 5 |  |  |  | 0
22 | 25172906-003 | Equipo Reflector de 500 watts | Unidad | UNIDAD | 3 |  |  |  | 0
23 | 25172907-006 | Filamento para Reflector de 500w | Unidad | UNIDAD | 11 |  |  |  | 0
24 | 25172906-005 | Equipo para reflector tipo H.P.I.T. 400 HPIT, vapor de sodio con carcaza | Unidad | UNIDAD | 3 |  |  |  | 0
25 | 25172906-004 | Reflector de 400 watts HPIT | Unidad | UNIDAD | 2 |  |  |  | 0
26 | 42152303-003 | Foco para reflector Lámpara HPIT para reflector de 2000 w | Unidad | UNIDAD | 3 |  |  |  | 0
27 | 32121502-002 | Capacitor de 2,5 MF | Unidad | UNIDAD | 10 |  |  |  | 0
28 | 39121015-002 | Reactor externo vapor mercurio s/ base de 400 HPIT | Unidad | UNIDAD | 5 |  |  |  | 0
29 | 31162504-006 | Ignitor para alumbrado publico HPIT de 400 Watt | Unidad | UNIDAD | 10 |  |  |  | 0
30 | 31162504-001 | Brazo para alumbrado publico (Brazo metálico para alumbrado público para APE y AP1) | Unidad | UNIDAD | 10 |  |  |  | 0
31 | 31162504-008 | Sombrero alumbrado público Zócalo: E-40 Lámpara: Vapor Sodio / Vapor Mercurio / Halógeno (no incluye) Potencia: 240W Medidas (cm): A3,16xB40,8 como mínimo | Unidad | UNIDAD | 10 |  |  |  | 0
32 | 30181503-002 | Resistencia para ducha lorenzetti | Unidad | UNIDAD | 12 |  |  |  | 0
33 | 39111812-001 | Llave de luz con punto y toma | Unidad | UNIDAD | 15 |  |  |  | 0
34 | 39121402-006 | Toma corriente embutida ensamblable | Unidad | CAJA | 15 |  |  |  | 0
35 | 39121402-001 | Enchufe triple color blanco, de plástico para todo tipo de conexión | Unidad | UNIDAD | 15 |  |  |  | 0
36 | 39121402-005 | Ficha hembra | Unidad | UNIDAD | 20 |  |  |  | 0
37 | 39121402-004 | Ficha macho | Unidad | UNIDAD | 20 |  |  |  | 0
38 | 32121502-001 | Capacitor | Unidad | UNIDAD | 10 |  |  |  | 0
39 | 32111701-001 | Fotocelula con base | Unidad | UNIDAD | 15 |  |  |  | 0
40 | 39111803-002 | Portafoco de porcelana para foco de rosca grande | Unidad | UNIDAD | 20 |  |  |  | 0
41 | 24141511-001 | Cinta de amarre de plástico para conductor eléctrico paquetes por 50 unidades | Unidad | UNIDAD | 1 |  |  |  | 0
42 | 25131709-993 | Aislador para pimentón | Unidad | UNIDAD | 50 |  |  |  | 0
43 | 32101522-001 | Aislador de porcelana | Unidad | UNIDAD | 20 |  |  |  | 0
44 | 39111803-002 | Portafoco de porcelana rosca chica | Unidad | UNIDAD | 22 |  |  |  | 0
45 | 39121402-006 | Toma corriente embutida ensamblable | Unidad | UNIDAD | 20 |  |  |  | 0
46 | 39111812-001 | Llave de 2 punto y toma x unidad | Unidad | UNIDAD | 20 |  |  |  | 0
47 | 39111812-001 | Llave de un punto y toma x unidad | Unidad | CAJA | 20 |  |  |  | 0
48 | 39121602-009 | Llave termomagnetica de 15 Ampere: material termoplástico auto extinguible, resistente al ensayo de punta incandescente de 960ºC. Canal para ríel DIN | Unidad | CAJA | 20 |  |  |  | 0
49 | 39121602-009 | Llave termomagnetica de 20 Ampere: material termoplástico auto extinguible, resistente al ensayo de punta incandescente de 960ºC. Canal para ríel DIN | Unidad | CAJA | 20 |  |  |  | 0
50 | 39121602-009 | Llave termomagnetica de 30 Ampere: material termoplástico auto extinguible, resistente al ensayo de punta incandescente de 960ºC. Canal para ríel DIN | Unidad | CAJA | 20 |  |  |  | 0
51 | 39121602-009 | Llave termo magnético de 1x25 Ampere: material termoplástico auto extinguible, resistente al ensayo de punta incandescente de 960ºC. Canal para ríel DIN | Unidad | CAJA | 20 |  |  |  | 0
52 | 39121602-009 | Llave termo magnético de 1x30 Ampere: material termoplástico auto extinguible, resistente al ensayo de punta incandescente de 960ºC. Canal para ríel DIN | Unidad | CAJA | 20 |  |  |  | 0
53 | 26121635-001 | Rollo de cable de 2X2 MM: conductor de hilos flexibles de cobre electrolito blando acordonamiento clase 4 aislación PVC en rollos de 100 mts | Unidad | CAJA | 20 |  |  |  | 0
54 | 26121635-006 | Cable multifilar Rollo de cable multifilar de 6 mm: conductor de hilos flexibles de cobre electrolito blando acordonamiento clase 4 aislación PVC en rollos de 100 mts | Unidad | ROLLO | 10 |  |  |  | 0
55 | 26121635-001 | Rollo de Cable de 4 mm: conductor de hilos flexibles de cobre electrolito blando acordonamiento clase 4 aislación PVC en rollos de 100 mts | Unidad | ROLLO | 2 |  |  |  | 0
56 | 26121635-001 | Cable cordon Rollo de cable tipo taller de 2 mm, conductor de hilos flexibles de cobre electrolito blando acordonamiento clase 4 aislación PVC en rollos de 100 mts | Unidad | ROLLO | 2 |  |  |  | 0
57 | 26121635-004 | Cable pre-ensamblado de 4x35 ml2 de 100 | Unidad | ROLLO | 1 |  |  |  | 0
58 | 26121609-002 | Cable UTP CAT 5e para redes en rollos de 300 mts | Unidad | ROLLO | 1 |  |  |  | 0
59 | 39121715-001 | Caño Corrugado en Rollo de 100m | Unidad | ROLLO | 2 |  |  |  | 0
60 | 39121402-007 | Prolongador de 100mts | Unidad | ROLLO | 1 |  |  |  | 0
61 | 39121303-001 | Caja tablero electrico de Plástico: 12 módulos de embutir para llave térmica DIN (riel): en ABC blanco con retardador de llamas, policarbonato fumé con protector UV y mejorador de impacto. H: 164mm, l: 285mm y p: 105mm. | Unidad | CAJA | 3 |  |  |  | 0
62 | 26111703-003 | Batería para camioneta de 90 Amp, perfil bajo | Unidad | UNIDAD | 1 |  |  |  | 0
Precio Total
LOTE NRO: 8
LOTE 8 - IBA, Contrato Abierto: No , Abastecimiento simultáneo: No
Ítem | Código Catálogo | Descripción del Bien | Unidad de Medida | Presentación | Cantidad | Marca | Procedencia | Precio unitario (IVA incluído) | Precio total
1 | 39111501-001 | Tubo Fluorescente DE 40W: Diámetro: 32 mm. Potencia: 40 watts. Flujo luminoso: 2500 lúmenes. Eficiencia: 93 lúmenes/watts. Vida útil: 10.000 hs. | Unidad | CAJA | 300 |  |  |  | 0
2 | 39111501-001 | Tubo Fluorescente de 20W: Diámetro: 32 mm. Potencia: 20 watts. Flujo luminoso: 2500 lúmenes. Eficiencia: 93 lúmenes/watts. Vida útil: 10.000 hs | Unidad | CAJA | 300 |  |  |  | 0
3 | 39111501-003 | Reactancia para equipo fluorescente 40W: lámpara 1x40. Voltaje 220V. Frecuencia: 50/60Hz. Corriente de la red: 0,21 A. Potencia total: 47 W. Factor de potencia: 0,95. Factor de flujo de luminosidad: 0,33-1,000. Distorsión armónica: 10% TDH | Unidad | UNIDAD | 100 |  |  |  | 0
4 | 39111501-003 | Reactancia para equipo fluorescente 20w: lámpara 1x20. Voltaje 220V. Frecuencia: 50/60Hz. Corriente de la red: 0,21 A. Potencia total: 47 W. Factor de potencia: 0,95. Factor de flujo de luminosidad: 0,33-1,000. Distorsión armónica: 10% TDH | Unidad | UNIDAD | 100 |  |  |  | 0
5 | 39111501-008 | Reactancia electrónica: lámpara 1x40 watts, voltaje 220V, Frecuencia: 50/60Hz. Corriente de la red 0,21A. Potencia total 47W. Factor de potencia 0,95. Factor de flujo de luminosidad 0,03-1,00. Distorsión armónica 10% THD | Unidad | UNIDAD | 50 |  |  |  | 0
6 | 39111501-008 | Reactancia electrónica: lámpara 1x20 watts, voltaje 220V, Frecuencia: 50/60Hz. Corriente de la red 0,21A. Potencia total 47W. Factor de potencia 0,95. Factor de flujo de luminosidad 0,03-1,00. Distorsión armónica 10% THD | Unidad | UNIDAD | 50 |  |  |  | 0
7 | 39111501-007 | Zocalo para fluorescente : con rotor para tubos fluorescente, con casquillo TIPO G-13, con contactos de bronce de probada elasticidad y rotor de seguridad que evita la caída accidental del tubo. | Unidad | UNIDAD | 50 |  |  |  | 0
8 | 39111501-002 | Arrancador para fluorescente Tensión de línea de 220-240 V y tubos de 18 a 65 watts. Vida útil de 100.000 encendidos. | Unidad | UNIDAD | 300 |  |  |  | 0
9 | 39111706-001 | Kit de luz de emergencia eléctrico de fluorescente de 20 watts, con tubo largo de fluorescente, armado y funcionando, con base metálico autosoportable, accesorios. Con batería de 12 volt recargable | Unidad | UNIDAD | 30 |  |  |  | 0
10 | 39101601-002 | Lámpara de bajo consumo (Espiral) 65W | Unidad | CAJA | 50 |  |  |  | 0
11 | 39101601-002 | Lámpara de bajo consumo (Espiral) 15W | Unidad | CAJA | 50 |  |  |  | 0
12 | 39101601-002 | Lámpara de bajo consumo (Espiral) 20W | Unidad | CAJA | 50 |  |  |  | 0
13 | 39101601-002 | Lámpara de bajo consumo (Espiral) 45W | Unidad | CAJA | 50 |  |  |  | 0
14 | 39101601-002 | Lámpara de bajo consumo (Espiral) 32W | Unidad | CAJA | 50 |  |  |  | 0
15 | 39101601-003 | Foco reflector o tipo spots 30 w | Unidad | CAJA | 66 |  |  |  | 0
16 | 39101601-021 | Foco de vapor mercurio de 250 Watts, rosca grande | Unidad | CAJA | 15 |  |  |  | 0
17 | 39101601-021 | Foco de vapor mercurio de 250 Watts, rosca fina | Unidad | CAJA | 15 |  |  |  | 0
18 | 39101601-015 | Foco luz mixta de 250 Watts, rosca fina | Unidad | CAJA | 15 |  |  |  | 0
19 | 39101601-015 | Foco luz mixta de 500 Watts, rosca fina | Unidad | CAJA | 15 |  |  |  | 0
20 | 39101601-002 | Lámpara de bajo consumo (Espiral) 105W | Unidad | CAJA | 15 |  |  |  | 0
21 | 39121551-001 | Reflector de 1000w | Unidad | UNIDAD | 15 |  |  |  | 0
22 | 25172906-003 | Equipo Reflector de 500 watts | Unidad | UNIDAD | 30 |  |  |  | 0
23 | 25172907-006 | Filamento para Reflector de 500w | Unidad | UNIDAD | 50 |  |  |  | 0
24 | 25172906-005 | Equipo para reflector tipo H.P.I.T. 400 HPIT, vapor de sodio con carcaza | Unidad | UNIDAD | 15 |  |  |  | 0
25 | 25172906-004 | Reflector de 400 watts HPIT | Unidad | UNIDAD | 15 |  |  |  | 0
26 | 42152303-003 | Foco para reflector Lámpara HPIT para reflector de 2000 w | Unidad | UNIDAD | 15 |  |  |  | 0
27 | 32121502-002 | Capacitor de 2,5 MF | Unidad | UNIDAD | 50 |  |  |  | 0
28 | 39121015-002 | Reactor externo vapor mercurio s/ base de 400 HPIT | Unidad | UNIDAD | 15 |  |  |  | 0
29 | 31162504-006 | Ignitor para alumbrado publico HPIT de 400 Watt | Unidad | UNIDAD | 15 |  |  |  | 0
30 | 31162504-001 | Brazo para alumbrado publico (Brazo metálico para alumbrado público para APE y AP1) | Unidad | UNIDAD | 15 |  |  |  | 0
31 | 31162504-008 | Sombrero alumbrado público Zócalo: E-40 Lámpara: Vapor Sodio / Vapor Mercurio / Halógeno (no incluye) Potencia: 240W Medidas (cm): A3,16xB40,8 como mínimo | Unidad | UNIDAD | 15 |  |  |  | 0
32 | 30181503-002 | Resistencia para ducha lorenzetti | Unidad | UNIDAD | 50 |  |  |  | 0
33 | 39111812-001 | Llave de luz con punto y toma | Unidad | UNIDAD | 30 |  |  |  | 0
34 | 39121402-006 | Toma corriente embutida ensamblable | Unidad | CAJA | 30 |  |  |  | 0
35 | 39121402-001 | Enchufe triple color blanco, de plástico para todo tipo de conexión | Unidad | UNIDAD | 100 |  |  |  | 0
36 | 39121402-005 | Ficha hembra | Unidad | UNIDAD | 100 |  |  |  | 0
37 | 39121402-004 | Ficha macho | Unidad | UNIDAD | 100 |  |  |  | 0
38 | 32121502-001 | Capacitor | Unidad | UNIDAD | 50 |  |  |  | 0
39 | 32111701-001 | Fotocelula con base | Unidad | UNIDAD | 30 |  |  |  | 0
40 | 39111803-002 | Portafoco de porcelana para foco de rosca grande | Unidad | UNIDAD | 30 |  |  |  | 0
41 | 24141511-001 | Cinta de amarre de plástico para conductor eléctrico paquetes por 50 unidades | Unidad | UNIDAD | 50 |  |  |  | 0
42 | 25131709-993 | Aislador para pimentón | Unidad | UNIDAD | 10 |  |  |  | 0
43 | 32101522-001 | Aislador de porcelana | Unidad | UNIDAD | 30 |  |  |  | 0
44 | 39111803-002 | Portafoco de porcelana rosca chica | Unidad | UNIDAD | 30 |  |  |  | 0
45 | 39121402-006 | Toma corriente embutida ensamblable | Unidad | UNIDAD | 20 |  |  |  | 0
46 | 39111812-001 | Llave de 2 punto y toma x unidad | Unidad | UNIDAD | 20 |  |  |  | 0
47 | 39111812-001 | Llave de un punto y toma x unidad | Unidad | CAJA | 20 |  |  |  | 0
48 | 39121602-009 | Llave termomagnetica de 15 Ampere: material termoplástico auto extinguible, resistente al ensayo de punta incandescente de 960ºC. Canal para ríel DIN | Unidad | CAJA | 30 |  |  |  | 0
49 | 39121602-009 | Llave termomagnetica de 20 Ampere: material termoplástico auto extinguible, resistente al ensayo de punta incandescente de 960ºC. Canal para ríel DIN | Unidad | CAJA | 30 |  |  |  | 0
50 | 39121602-009 | Llave termomagnetica de 30 Ampere: material termoplástico auto extinguible, resistente al ensayo de punta incandescente de 960ºC. Canal para ríel DIN | Unidad | CAJA | 30 |  |  |  | 0
51 | 39121602-009 | Llave termo magnético de 1x25 Ampere: material termoplástico auto extinguible, resistente al ensayo de punta incandescente de 960ºC. Canal para ríel DIN | Unidad | CAJA | 30 |  |  |  | 0
52 | 39121602-009 | Llave termo magnético de 1x30 Ampere: material termoplástico auto extinguible, resistente al ensayo de punta incandescente de 960ºC. Canal para ríel DIN | Unidad | CAJA | 30 |  |  |  | 0
53 | 26121635-001 | Rollo de cable de 2X2 MM: conductor de hilos flexibles de cobre electrolito blando acordonamiento clase 4 aislación PVC en rollos de 100 mts | Unidad | ROLLO | 15 |  |  |  | 0
54 | 26121635-006 | Cable multifilar Rollo de cable multifilar de 6 mm: conductor de hilos flexibles de cobre electrolito blando acordonamiento clase 4 aislación PVC en rollos de 100 mts | Unidad | ROLLO | 15 |  |  |  | 0
55 | 26121635-001 | Rollo de Cable de 4 mm: conductor de hilos flexibles de cobre electrolito blando acordonamiento clase 4 aislación PVC en rollos de 100 mts | Unidad | ROLLO | 15 |  |  |  | 0
56 | 26121635-001 | Cable cordon Rollo de cable tipo taller de 2 mm, conductor de hilos flexibles de cobre electrolito blando acordonamiento clase 4 aislación PVC en rollos de 100 mts | Unidad | ROLLO | 15 |  |  |  | 0
57 | 26121635-004 | Cable pre-ensamblado de 4x35 ml2 de 100 | Unidad | ROLLO | 5 |  |  |  | 0
58 | 26121609-002 | Cable UTP CAT 5e para redes en rollos de 300 mts | Unidad | ROLLO | 5 |  |  |  | 0
59 | 39121715-001 | Caño Corrugado en Rollo de 100m | Unidad | ROLLO | 10 |  |  |  | 0
60 | 39121402-007 | Prolongador de 100mts | Unidad | ROLLO | 10 |  |  |  | 0
61 | 39121303-001 | Caja tablero electrico de Plástico: 12 módulos de embutir para llave térmica DIN (riel): en ABC blanco con retardador de llamas, policarbonato fumé con protector UV y mejorador de impacto. H: 164mm, l: 285mm y p: 105mm. | Unidad | CAJA | 10 |  |  |  | 0
62 | 39121402-007 | Zapatillas para PC, como mínimo con 5 enchufes universales. Tecla de on/off individuales. Preset de sobrecarga. Voltímetro de entrada. 2000 watt de potencia x 13 amperios, con puesta a tierra de 2 metros como mínimo | Unidad | UNIDAD | 50 |  |  |  | 0
63 | 26111702-003 | Pilas alcalina AAA de 1,5 V | Unidad | UNIDAD | 30 |  |  |  | 0
64 | 26111702-006 | Pila alcalina de 9 volts Nº 1222 | Unidad | UNIDAD | 30 |  |  |  | 0
65 | 26111702-001 | Pilas alcalina tipo D | Unidad | UNIDAD | 30 |  |  |  | 0
66 | 41102604-001 | Trampas para insectos: potencia mínima de 300 W de potencia, tensión 220 V, con tres o más tubos o filamentos ultravioletas | Unidad | UNIDAD | 10 |  |  |  | 0
67 | 26111703-003 | Batería para camioneta de 90 Amp, perfil bajo | Unidad | UNIDAD | 20 |  |  |  | 0
68 | 26111703-003 | Batería para camioneta de 160 Amp 12 volt. | Unidad | UNIDAD | 10 |  |  |  | 0
69 | 26111703-003 | Batería para camioneta de 120 Amp 12 volt. | Unidad | UNIDAD | 10 |  |  |  | 0
70 | 39121402-006 | Toma corriente tipo industrial macho | Unidad | UNIDAD | 10 |  |  |  | 0
71 | 39121402-006 | Toma corriente tipo industrial hembra | Unidad | UNIDAD | 10 |  |  |  | 0
72 | 39101601-9998 | Foco LED de 20w | Unidad | UNIDAD | 20 |  |  |  | 0
73 | 46171507-004 | Baliza luminosa recargable | Unidad | UNIDAD | 50 |  |  |  | 0
Precio Total
Firma
| Nombre: | [indicar el nombre completo de la persona que firma el Formulario de la Oferta]
| En calidad de: | [indicar la calidad jurídica de la persona que firma el Formulario de la Oferta]