## items
Ítems del llamado CONSTRUCCION Y PERFORACION DE POZO ARTESIANO con ID: 356030
LoteTotal, Contrato Abierto: No , Abastecimiento simultáneo: No
Ítem | Código Catálogo | Descripción del Bien | Unidad de Medida | Cantidad | Precio unitario (IVA incluído) | Precio total
1 | 72102303-001 | Transporte y montaje del equipo de perforación del tipo rotopercusor (máquina de porte grande). | Unidad Medida Global | 1 |  | 0
2 | 72102303-999 | Estudio hidrogeológico | Unidad | 1 |  | 0
3 | 72102303-007 | Perforación de suelo en diámetro desde 6 hasta 12 1/4".con inyección de lodo ventonitico o polímero con bomba de lodo pistón y a la pared desnuda con martillo neumático, con equipamiento en diámetro 6" , 8", 12 1/4", entubado, engravado, limpieza y desarrollo. | Metros | 100 |  | 0
4 | 72102303-002 | Perfilaje eléctrico y radiactivo del pozo, parámetro, rayos gamma, potencial espontaneo, resistividad puntual, resistividad graficado automático. | Metros | 100 |  | 0
5 | 72102303-007 | Prueba de bombeo durante 48 horas | Unidad Medida Global | 1 |  | 0
6 | 72102303-998 | Aislación vertical, sello sanitario y terminación de pozo 30 m | Unidad Medida Global | 1 |  | 0
7 | 72102303-004 | Informe técnico geológico del pozo | Unidad Medida Global | 1 |  | 0
8 | 72102303-007 | Limpieza y desarrollo con compresor | Unidad Medida Global | 1 |  | 0
9 | 72102303-003 | Informe final y análisis físico-químico y bacteriológicos del agua del pozo. | Unidad Medida Global | 1 |  | 0
10 | 72102303-002 | materiales: Tubos PVC standard 128 mm 4" nominal goemecanico | Metros | 15 |  | 0
11 | 72102303-005 | Filtros PVC Standard Ranura 0,75mm, 128mm (4? Nominal) 58 m 4*10 ROSCABLES | Metros | 10 |  | 0
12 | 72102303-004 | Suministro y colocacion de Tapón inferior PVC Aditivado 128 mm | Unidad | 1 |  | 0
13 | 72102303-005 | Centralizadores metálicos 128 mm Nominal | Unidad | 10 |  | 0
14 | 72102303-005 | Grava cuarzosa metálicos seleccionada de 1-3 mm | Metros cúbicos | 9 |  | 0
15 | 72102303-998 | mano de obra: Instalación y puesta en funcionamiento de 1 (uno) conjunto de transformador monofásico de 25 kwa | Unidad Medida Global | 1 |  | 0
16 | 72102303-008 | Montaje y puesta en funcionamiento del conjunto electrobomba sumergible de 3 Hp monofasica, 220 V 50 Hz con tablero de arranque original. Provision de repuestos ( capacitor de arranque, rele de baja tension) | Unidad Medida Global | 1 |  | 0
17 | 72102303-004 | Tendido y montaje de la tubería con accesorio para la línea de educción, cables, etc. | Unidad Medida Global | 1 |  | 0
18 | 72102303-007 | Tendido y montaje de cables, del sistema eléctrico,poste de H°A° etc. | Unidad Internacional | 1 |  | 0
19 | 72102303-005 | Mantenimiento y Reparacion de Pozo ciego | Unidad Medida Global | 1 |  | 0
20 | 72102303-005 | materiales: Electrobomba sumergible 3 Hp monofásica, 220 V50 Hz con tablero de arranque original con capacidad acorde a lo solicitado. | Unidad Medida Global | 1 |  | 0
21 | 72102303-004 | Transformador monofasico de 25 KVA | Unidad Medida Global | 1 |  | 0
22 | 72102303-998 | Tablero de comando y control de funciones acorde a lo solicitado en especificaciones técnicas de la bomba | Unidad Medida Global | 1 |  | 0
23 | 72102303-998 | Caballete de maniobras con válvulas, acorde a especificaciones | Unidad Medida Global | 1 |  | 0
24 | 72102303-008 | Cable sumergible en agua tipo taller requerido por tipo de electrobomba.- | Metros | 120 |  | 0
25 | 72102303-999 | Provision de bomba dosificadora de cloro, con accesorios (completo) acorde a las especificaciones técnicas de la bomba. Si hace falta. | Unidad | 1 |  | 0
26 | 72102303-005 | Detalle de accesorio de boca de pozo | Unidad | 1 |  | 0
27 | 72102303-002 | Boya de nivel, piola, accesorios roscables, tapa de pozo, letrero de instrucciones, etc | Unidad Medida Global | 1 |  | 0
28 | 72102303-005 | Suministro de hipoclorito de sodio al 12% | Litros | 50 |  | 0
29 | 72102303-998 | Instalacion hidraulica P/ sistema de dosificacion de cloro. | Unidad | 1 |  | 0
30 | 72102303-004 | Columna de H°A° DESCARGADORES Y SECCIONADORES ETC PARA SOPORTE DE TRANSFORMADOR | Unidad Medida Global | 1 |  | 0
31 | 72102303-005 | TORRE METALICA Y TANQUE ELEVADO 18.000 LITROS: Estudio Geotécnico del Suelo | Unidad Medida Global | 1 |  | 0
32 | 72102303-998 | Colocacion de Base para Tanque Elevado Metálico | Unidad Medida Global | 1 |  | 0
33 | 72102303-002 | Montaje de Tanque y accesorios de conexión | Unidad Medida Global | 1 |  | 0
34 | 72102303-005 | Instalación de pararrayo | Unidad Medida Global | 1 |  | 0
35 | 72102303-999 | materiales: Fundación para el tanque elevado metálico | Unidad Medida Global | 1 |  | 0
36 | 72102303-005 | Tanque en estructura metálica. | Unidad Medida Global | 1 |  | 0
37 | 72102303-002 | Base para Tanque Elevado Metálico | Unidad Medida Global | 1 |  | 0
38 | 72102303-002 | Kits de pararrayos con 3 jabalinas y accesorios, punteras separadas de la copa del tanque minimo 2 metros, con buena tencion y aislacion del cable desnudo a tierra. | Unidad Medida Global | 1 |  | 0
39 | 72102303-002 | CASETA DE OPERACIONES: Movilización | Unidad Medida Global | 1 |  | 0
40 | 72102303-008 | Excavación y carga de cimiento de piedra bruta colocada | Unidad Medida Global | 1 |  | 0
41 | 72102303-005 | Mampostería de Nivelación de 0,30 | Unidad Medida Global | 1 |  | 0
42 | 72102303-007 | Aislación horizontal de muro | Unidad Medida Global | 1 |  | 0
43 | 72102303-004 | Relleno y compactación | Unidad Medida Global | 1 |  | 0
44 | 72102303-002 | Mampostería de elevación de 0,15m de ladrillo común | Unidad Medida Global | 1 |  | 0
45 | 72102303-008 | Mampostería de elevación de 0,15m de ladrillo convocó | Unidad Medida Global | 1 |  | 0
46 | 72102303-002 | Techo de hormigón armado | Unidad Medida Global | 1 |  | 0
47 | 72102303-005 | Impermeabilización de losa de techo con membrana asfáltica, con aluminio (4mm) | Unidad Medida Global | 1 |  | 0
48 | 72102303-007 | Revoque filtrado de mampostería y techo | Unidad Medida Global | 1 |  | 0
49 | 72102303-008 | Loseta de HA p/dosador (ESP=0,07; ancho=0,40m; largo 1,00m) | Unidad Medida Global | 1 |  | 0
50 | 72102303-005 | Contrapiso de hormigón 1;3:6 (0,08m) | Unidad Medida Global | 1 |  | 0
51 | 72102303-998 | Piso de H A de caseta y vereda perimetral (espesor=0,08m) | Unidad Medida Global | 1 |  | 0
52 | 72102303-002 | Provisión y colocación de marco y puerta metálica (0,90 x 2,10 m) con todos sus accesorios, herrajes y cerraduras | Unidad Medida Global | 1 |  | 0
53 | 72102303-001 | Pintura de paredes y techo al agua | Unidad Medida Global | 1 |  | 0
54 | 72102303-004 | Pinturas de aberturas metálicas, antioxido y esmalte sintetico | Unidad Medida Global | 1 |  | 0
55 | 72102303-008 | Provision e instalacion tanque de solucion de cloro 250lts espesor de pared 5mm | Unidad Medida Global | 1 |  | 0
56 | 72102303-998 | Provision y colocacion de tubo pvc para desague de 50 mm x 1,0m y rejilla de piso (rp)100mm | Unidad Medida Global | 1 |  | 0
57 | 72102303-998 | Construccion / Montaje de Tanque / Reservorio de Agua | Unidad Medida Global | 1 |  | 0
58 | 72102303-002 | Construcción de pilastra de mampostería tipo ANDE para medidor MONOFASIC0, con acometida, conductores multifilares, aisladores, prensacabos, jabalina, llave termomagnética y demás accesorios, según norma ANDE. | Unidad Medida Global | 1 |  | 0
59 | 72102303-998 | Registro 0,60 x 0,60 x 0,60 m c/tapa H A, registro de 0,50x0,50x0,50 m c/ tapa HA 0,07 mt | Unidad | 1 |  | 0
60 | 72102303-003 | Acometida y puesto de medición | Unidad Medida Global | 1 |  | 0
61 | 72102303-008 | Instalación de agua corriente | Unidad Medida Global | 1 |  | 0
62 | 72102303-002 | Cerca de vallado perimetral con poste de hormigón, con portón vehicular 7 x 7 metros, tejido 2x2 x12(alambre n° 12) altura 1,70 cm, piso de hormigon armado minimo 7 cm, con varilla 6" en total de la supercie 49m2, con pendiente hacia el porton | Unidad Medida Global | 1 |  | 0
63 | 72102303-002 | Pago a la ANDE por derecho de conexión y garantía de consumo (incluye trámites correspondientes). | Unidad | 1 |  | 0
Precio Total
Firma
| Nombre: | [indicar el nombre completo de la persona que firma el Formulario de la Oferta]
| En calidad de: | [indicar la calidad jurídica de la persona que firma el Formulario de la Oferta]