## items
Ítems del llamado CONSTRUCCIÓN DE INVERNADEROS CON SISTEMA DE RIEGO con ID: 361142
LPN Nº: 09/2019 - CONSTRUCCIÓN DE INVERNADEROS CON SISTEMA DE RIEGO - ID N°: 361142, Contrato Abierto: No , Abastecimiento simultáneo: No
Ítem | Código Catálogo | Descripción del Bien | Unidad de Medida | Cantidad | Precio unitario (IVA incluído) | Precio total
1 | 72121202-001 | Construcción de Invernaderos con Sistema de Riego | Unidad | 50 |  | 0
1.1 |  | PARTE DE METAL: PILARES LATERALES CON SOPORTE: Postes de 2,5" de 3,20 metros. | Unidad | 1.100 |  | 0
1.2 |  | PILARES CENTRALES CON SOPORTE: Postes de 2,5" de 4,5 metros de altura. | Unidad | 100 |  | 0
1.3 |  | ARCOS TIPO CABRIADA: Cabriada de 5 metros parabolica. | Unidad | 550 |  | 0
1.4 |  | ZAPATAS DE HORMIGON: Arena lavada | Metros cúbicos | 50 |  | 0
1.5 |  | Cemento | Unidad | 200 |  | 0
1.6 |  | Piedra triturada | Tonelada | 75 |  | 0
1.7 |  | MAQUINA PARA ENROLLAR FILM: 1 Par Compuesta con caños metálicos, tratados con antióxido y pintadas en blanco, de 32 mm montadas sobre un sistema de riel (postes guías de 3 metros galvanizado de 32 mm) | Unidad | 100 |  | 0
1.8 |  | TENSORES ANGELITOS: Con alambre 17/15 (esquineros y postes central, delantero y trasero) | Unidad | 550 |  | 0
1.9 |  | PARTE DE MADERA: TIRANTES: Madera nativa de 3 metros 2"x3" | Unidad | 1.200 |  | 0
1.10 |  | ALFAJIAS: Madera nativa de 3 metros 1"x1" | Unidad | 1.200 |  | 0
1.11 |  | CONEXIONES: Bulones auto-roscante de 2,5" reforzado | Unidad | 1.100 |  | 0
1.12 |  | Bulones p/madera de 3" reforzado | Unidad | 2.800 |  | 0
1.13 |  | PUERTA DE ENTRADA: Madera nativa 1"x1" | Metros | 100 |  | 0
1.14 |  | Película plástica de 100 micras | Metros cuadrados | 100 |  | 0
1.15 |  | INSUMOS VARI0S: Alambre liso 17x15 | Metros | 10.000 |  | 0
1.16 |  | Clavos 17x27 de 2,5" reforzado | Kilogramos | 200 |  | 0
1.17 |  | Grampas de presilla por 1000 unidades | Unidad | 150 |  | 0
1.18 |  | Soporte de Tensor | Unidad | 100 |  | 0
1.19 |  | Alambre de atar | Kilogramos | 50 |  | 0
1.20 |  | COBERTURA PLASTICA: COBERTURA PLASTICA PARA EL TECHO: Cobertura plástica para el techo , difusor de luz, espesor 120 micrones, ELV, UV, garantia de 36 meses, resistencia, luminosidad. | Metros cuadrados | 10.000 |  | 0
1.21 |  | COBERTURA PLASTICA PARA LOS LATERALES: Cobertura plástica para los laterales deslizables deben ser de 100 micras con tratamiento UV | Metros cuadrados | 3.650 |  | 0
1.22 |  | POLLERAS LATERALES: En los laterales se levanta un pollera de films plástico de 100 micrones a 30cm sobre el nivel del suelo, la misma deberá estar enterrada unos 20cm de profundidad y en la parte superior va montada sobre alambre tipo San Martín 17/15 que son tensadas en los postes esquineros | Metros cuadrados | 3.500 |  | 0
1.23 |  | SISTEMA DE RIEGO POR GOTEO: SISTEMA DE RIEGO: Reservorio de agua: Excavación en tipo V de 3mts x 3mts x 1 m de profundidad cubierto con plástico negro impermeable de 200 micras. Los bordes y los costados van cubiertos con plastico impermeable. Distancia máxima de 3 metros del invernadero | Metros cúbicos | 450 |  | 0
1.24 |  | UN SISTEMA DE SUCCIÓN: Válvula de retención con rejilla de metal de 1". | Unidad | 50 |  | 0
1.25 |  | Manguera de succión de 1". | Metros | 150 |  | 0
1.26 |  | Abrazaderas de metal. | Unidad | 100 |  | 0
1.27 |  | Conectores de metal. | Unidad | 100 |  | 0
1.28 |  | UN SISTEMA DE BOMBEO Y EXPULSIÓN: Motor de ½ HP bomba volumétrica periférica KF 1, impulsor de latón, caudal de 1.800 litros/H. A 17 m.c.a. cuerpo de bomba en fundición con succión de 1" y salida de 1" | Unidad | 50 |  | 0
1.29 |  | Llave de encendido termomagnética de 10 Amp. | Unidad | 50 |  | 0
1.30 |  | Caja comando | Unidad | 50 |  | 0
1.31 |  | Conexión eléctrica del motor y caja comando | Unidad Medida Global | 50 |  | 0
1.32 |  | UN CABEZAL DE RIEGO E INYECTOR DE RIEGO: (3 Caño PVC rígido de 1", Tees roscable de 1", Almas doble de 1", Llave de paso de 1" con Unión doble, Unión doble de 1", Codos 90° roscable de 1", Bujes reductores de 1" a ¾", Bujes reductores de ¾" a ½") | Unidad Medida Global | 50 |  | 0
1.33 |  | Inyector de fertilizante de ¾" | Unidad | 50 |  | 0
1.34 |  | Manómetros | Unidad | 100 |  | 0
1.35 |  | Filtro de anillas de 1" | Unidad | 50 |  | 0
1.36 |  | UNA LÍNEA PRINCIPAL: (Caño de polietileno de 1¼" tipo estandar de 6 kilogramos, Unión doble de 1¼", Tapón Hembra roscable de 1¼", Buje reductor de 1¼" a 1") | Unidad Medida Global | 50 |  | 0
1.37 |  | LíNEA DE RIEGO: Conectores iniciales de 16 mm con gomita de retención | Unidad | 450 |  | 0
1.38 |  | Cinta de goteo de espesor de 200 micrones, 16 mm de diámetro. Espaciamiento entre goteros individuales de 20 cm, caudal por gotero 0,8 LPH, caudal por metro 5,3 LPH. Vida útil: 3 años | Metros | 13.500 |  | 0
Precio Total
Firma
| Nombre: | [indicar el nombre completo de la persona que firma el Formulario de la Oferta]
| En calidad de: | [indicar la calidad jurídica de la persona que firma el Formulario de la Oferta]