## items
Ítems del llamado OBRAS DE REGULARIZACIÓN ASFÁLTICA con ID: 364507
LOTE NRO: 1
LOTE 1 Zona 1, Contrato Abierto: por Monto. Mínimo: 5.000.000.000 Máximo: 7.000.000.000 , Abastecimiento simultáneo: No
Ítem | Código Catálogo | Descripción del Bien | Unidad de Medida | Cantidad | Monto Mínimo | Monto Máximo | Precio unitario (IVA incluído) | Precio total
1 | 72131701-017 | Levantamiento y reposición de tapas de registros cloacales | Unidad | 1
2 | 72131701-027 | Levantamiento y reposición de válvulas de agua corriente | Unidad | 1
3 | 72131701-9998 | Colocación de cordones prefabricados de H° | Metro lineal | 1
4 | 72131701-012 | Fresado de pavimento asfáltico | Tonelada | 1
5 | 72131701-012 | Remoción de pavimento asfáltico | Metros cuadrados | 1
6 | 72131701-008 | Remoción y reposición de empedrado | Metros cuadrados | 1
7 | 72131701-010 | Bacheo profundo | Metros cuadrados | 1
8 | 72131701-004 | Hormigon asfaltico en caliente | Unidad | 1
8.1 |  | Riego de Liga - imprimacion | Litros | 1
8.2 |  | Regularizacion asfaltica - Tasa minima 100 kg/m2 | Tonelada | 1
9 | 72131701-004 | Pavimento de H° hidráulico con aditivo de alta dureza inicial - E= 0,17 m Fck= 260 Kg/cm2 | Metros cuadrados | 1
10 | 72131701-007 | Badenes de H° hidráulico | Metros cuadrados | 1
11 | 72131701-007 | Cunetas de hormigón hidráulico A= 0,60 m e= 0,12 m Fck= 260 Kg/cm2 | Metro lineal | 1
12 | 72131701-9998 | Vigas de borde 25x40cm - Fck=260 Kg/cm2 - Aprin.4?12 y est.?8 - 1c/20 - 120 | Metro lineal | 1
13 | 72131701-001 | Pintura termoplástica de colores blanco y amarillo | Metros cuadrados | 1
14 | 72131701-026 | Retiro de material excedente y limpieza del sitio de obra | Metros cúbicos | 1
15 | 72131701-026 | Cartel de obra 3.00x1.50 m | Unidad | 1
Precio Total
LOTE NRO: 2
LOTE 2 Zona 2, Contrato Abierto: por Monto. Mínimo: 5.000.000.000 Máximo: 7.000.000.000 , Abastecimiento simultáneo: No
Ítem | Código Catálogo | Descripción del Bien | Unidad de Medida | Cantidad | Monto Mínimo | Monto Máximo | Precio unitario (IVA incluído) | Precio total
1 | 72131701-017 | Levantamiento y reposición de tapas de registros cloacales | Unidad | 1
2 | 72131701-027 | Levantamiento y reposición de válvulas de agua corriente | Unidad | 1
3 | 72131701-9998 | Colocación de cordones prefabricados de H° | Metro lineal | 1
4 | 72131701-012 | Fresado de pavimento asfáltico | Tonelada | 1
5 | 72131701-012 | Remoción de pavimento asfáltico | Metros cuadrados | 1
6 | 72131701-008 | Remoción y reposición de empedrado | Metros cuadrados | 1
7 | 72131701-010 | Bacheo profundo | Metros cuadrados | 1
8 | 72131701-004 | Hormigon asfaltico en caliente | Unidad | 1
8.1 |  | Riego de Liga - imprimacion | Litros | 1
8.2 |  | Regularizacion asfaltica - Tasa minima 100 kg/m2 | Tonelada | 1
9 | 72131701-004 | Pavimento de H° hidráulico con aditivo de alta dureza inicial - E= 0,17 m Fck= 260 Kg/cm2 | Metros cuadrados | 1
10 | 72131701-007 | Badenes de H° hidráulico | Metros cuadrados | 1
11 | 72131701-007 | Cunetas de hormigón hidráulico A= 0,60 m e= 0,12 m Fck= 260 Kg/cm2 | Metro lineal | 1
12 | 72131701-9998 | Vigas de borde 25x40cm - Fck=260 Kg/cm2 - Aprin.4?12 y est.?8 - 1c/20 - 120 | Metro lineal | 1
13 | 72131701-001 | Pintura termoplástica de colores blanco y amarillo | Metros cuadrados | 1
14 | 72131701-026 | Retiro de material excedente y limpieza del sitio de obra | Metros cúbicos | 1
15 | 72131701-026 | Cartel de obra 3.00x1.50 m | Unidad | 1
Precio Total
Firma
| Nombre: | [indicar el nombre completo de la persona que firma el Formulario de la Oferta]
| En calidad de: | [indicar la calidad jurídica de la persona que firma el Formulario de la Oferta]