## items
Ítems del llamado Perforacion de Pozo Artesiano con ID: 368581
LoteTotal, Contrato Abierto: No , Abastecimiento simultáneo: No
Ítem | Código Catálogo | Descripción del Bien | Unidad de Medida | Cantidad | Precio unitario (IVA incluído) | Precio total
1 | 72102303-001 | Traslado de Maquinarias | Unidad | 1 |  | 0
2 | 72102303-001 | Perforación del Pozo Artesiano | Metros | 220 |  | 0
3 | 72102303-001 | Tubo ciego 174 mm x 8 mm x 4 mts | Unidad | 13 |  | 0
4 | 72102303-001 | Centralizador Metálico | Unidad | 8 |  | 0
5 | 72102303-001 | Aislación Vertical y Sello Sanitario | Metros | 48 |  | 0
6 | 72102303-001 | Tapa Boca de Pozo | Unidad | 1 |  | 0
7 | 72102303-001 | Prueba de Bombeo | Unidad | 1 |  | 0
8 | 72102303-001 | Perfil Litológico del Pozo | Unidad | 1 |  | 0
9 | 72102303-001 | Informe Final del Pozo | Unidad | 1 |  | 0
10 | 72102303-001 | PARTE DE BOMBEO-Electrobomba Sumergible 2HP Mono | Unidad | 1 |  | 0
11 | 72102303-001 | Cable NPP 3 x 6 mm Multifilar | Metros | 240 |  | 0
12 | 72102303-001 | Tubo de 1 ¼ de 10 kilos | Metros | 200 |  | 0
13 | 72102303-001 | Piola Marina de 12 mm | Kilogramos | 27 |  | 0
14 | 72102303-001 | Unión Doble de 1 ¼ | Unidad | 6 |  | 0
15 | 72102303-001 | Alma Doble de 1 ¼ | Unidad | 6 |  | 0
16 | 72102303-001 | T de 1 ¼ | Unidad | 4 |  | 0
17 | 72102303-001 | Válvula de Retención Horizontal de 1 ¼ | Unidad | 1 |  | 0
18 | 72102303-001 | Válvula Esférica de Entrada | Unidad | 2 |  | 0
19 | 72102303-001 | Válvula Esférica de Salida | Unidad | 1 |  | 0
20 | 72102303-001 | Relé Automático para Tanque | Unidad | 1 |  | 0
21 | 72102303-001 | Cable Comando Re Automático | Metros | 40 |  | 0
22 | 72102303-001 | Montaje y Puesta en Funcionamiento de Tablero | Unidad | 1 |  | 0
23 | 72102303-001 | Tanque de fibra de 250 LT | Unidad | 1 |  | 0
24 | 72102303-001 | Equipo dosificador de Cloro | Unidad | 1 |  | 0
25 | 72102303-001 | Fabricaciòn de tanque 12 mil litros | Unidad | 1 |  | 0
26 | 72102303-001 | Mov¡lizacion | Unidad | 1 |  | 0
27 | 72102303-001 | Limpieza y Replanteo | Unidad | 1 |  | 0
28 | 72102303-001 | Cartel de Obra | Unidad | 1 |  | 0
29 | 72102303-001 | Excavación para fundacion | Unidad | 1 |  | 0
30 | 72102303-001 | Piedra Bruta | Metros cúbicos | 20 |  | 0
31 | 72102303-001 | Piedra Triturada | Tonelada | 4 |  | 0
32 | 72102303-001 | Arena | Metros | 4 |  | 0
33 | 72102303-001 | Cemento | Unidad | 20 |  | 0
34 | 72102303-001 | Relleno y compactacion | Unidad | 1 |  | 0
35 | 72102303-001 | Para Rayos | Unidad | 1 |  | 0
36 | 72102303-001 | Conexión a la Bomba y Accesorios | Unidad | 1 |  | 0
37 | 72102303-001 | Escalera con Guarda cuerpo y Plataforma | Unidad | 1 |  | 0
38 | 72102303-001 | Pintura Final y Limpieza | Unidad | 1 |  | 0
Precio Total
Firma
| Nombre: | [indicar el nombre completo de la persona que firma el Formulario de la Oferta]
| En calidad de: | [indicar la calidad jurídica de la persona que firma el Formulario de la Oferta]