## items
Ítems del llamado MEJORAMIENTO DE LA PLAZA GUILLERMO LEOZ con ID: 369915
LoteTotal, Contrato Abierto: No , Abastecimiento simultáneo: No
Ítem | Código Catálogo | Descripción del Bien | Unidad de Medida | Cantidad | Precio unitario (IVA incluído) | Precio total
1 | 72131601-002 | TRABAJOS PRELIMINARES (material + mano de obra) | Unidad Medida Global | 1 |  | 0
1.1 |  | Provisión y colocación. Cartel de obra | Unidad | 1 |  | 0
1.2 |  | Provisión y colocación. Medidas de seguridad - vallado perimetral | Unidad Medida Global | 1 |  | 0
2 | 72131601-009 | PISOS (material + mano de obra) | Unidad Medida Global | 1 |  | 0
2.1 |  | Provisión colocación. colchón de arena lavada para base previa (e: 5cm.) para piso de adoquín | Metros cúbicos | 15,71 |  | #VALUE!
2.2 |  | Provisión y colocación de pisos adoquines de color gris "Pevers" | Metros cuadrados | 314,38 |  | #VALUE!
2.3 |  | Cordones de hormigón hechos in-situ. de 0,10x0,10 m. (debe estar al mismo nivel que el piso de adoquines) | Metro lineal | 169,04 |  | #VALUE!
3 | 70111713-999 | EQUIPAMIENTO URBANO (material + mano de obra) | Unidad Medida Global | 1 |  | 0
3.1 |  | Provisión y colocación de basurero clasificador de residuos (ver detalle) | Unidad | 4 |  | 0
3.2 |  | Provisión y colocación. Bancos metálicos con base de mamposteria y cantero (ver detalle y plano) | Unidad | 2 |  | 0
3.3 |  | Provisión y colocación de asientos de madera de lapacho y pintados con barniz marino, para bancos de material. (no deben estancar agua entre las vetas) | Unidad | 5 |  | 0
3.4 |  | Cartel con nombre de la plaza (1,50 m. de largo por 0,80 de altura) con soporte de caños | Unidad | 1 |  | 0
3.5 |  | Arenero. Provisión y colocación de arena para parque infantil de 30 cm. de profundidad. incluye excavación de 20 cm. de profundidad del sector para el arenero, aplanado de terrno y colocación de malla antihierbas para areneros (los cordones de hormigón ya se encuentran incluido en el rubro pisos) | Metros cúbicos | 49,85 |  | #VALUE!
3.6 |  | Provisión y colocación de Parque Infantil. incluye 1 columpio p/ 3 personas, 1 trepadora, un combo de 3 sube y baja p/ 6 personas y 1 tobogan | Unidad Medida Global | 1 |  | 0
3.7 |  | Colocacion de vallas divisorias (vallas divisorias que sobraron del paseo humaita pintadas en azul y amarillo ) para limitar el terreno de la plaza y el terreno del vecino | Metro lineal | 35,6 |  | #VALUE!
4 | 72131601-012 | TERMINACIONES (material + mano de obra) | Unidad Medida Global | 1 |  | 0
4.1 |  | Reparacion de muro de PBC y cordones de plaza | Metros cúbicos | 3,52 |  | #VALUE!
4.2 |  | Revoque exterior para bancos de material existentes , muros PBC y cordones de plaza | Metros cuadrados | 251,25 |  | #VALUE!
4.3 |  | Enduido y pintura para exterior de bancosde material existentes , muros y cordones de plaza | Metros cuadrados | 163,48 |  | #VALUE!
4.4 |  | Pintura sintetica de vallas que se colocaran en la plaza de color gris grafito | Metros cuadrados | 35,6 |  | #VALUE!
4.5 |  | Pintura de alto trafico para franja de adoquines color azul y amarillo(ver detalle) | Metros cuadrados | 7,8 |  | #VALUE!
5 | 70111713-9999 | Fuente y Monolito existentes | Unidad Medida Global | 1 |  | 0
5.1 |  | Revoque exterior para fuentes y monolito existentes | Metros cuadrados | 35,87 |  | #VALUE!
5.2 |  | Enduido y pintura sintetica de bancos de material existentes, muros y cordones de plaza | Metros cuadrados | 35,87 |  | #VALUE!
5.3 |  | Limpieza y pulido de elementos de bronce y monolito existentes | Unidad Medida Global | 1 |  | 0
5.4 |  | Provision ornamentales (8 agaves palito, 6 buxus , 8 suculentas medianas, incluye el abono necesario) las plantas deben ser de baja estatura. se colocaran en la fuente entre las piedras ornamentales | Unidad Medida Global | 1 |  | 0
5.5 |  | Provisión y colocación de piedras ornamentales de canto rodado medianas blancas y oscuras (negras) para colocar dentro de la fuente existente (incluye rellenar con tierra unos 15 cm aprox. y apisonar antes de colocar las piedras ornamentales encima) | Unidad | 6 |  | 0
6 | 72141208-001 | Jardinería (espacio verde) | Unidad Medida Global | 1 |  | 0
6.1 |  | Provisión y colocación de pasto (brasileño) | Metros cuadrados | 551,14 |  | #VALUE!
6.2 |  | Provisión e instalación de sistema completo de riego automático con temporizador para programar su funcionamiento. Minimo 4 picos aspersores, con cobertura de 4,5 m. de radio, incluye cañerías, mangueras, instalación electrica, y todos los elementos necesarios, ademas de mano de obra. | Unidad Medida Global | 1 |  | 0
7 | 70111713-997 | Iluminación Pública (disyuntor diferencial y tablero incluido) | Unidad Medida Global | 1 |  | 0
7.1 |  | Provisión y colocación de postes de hormigón de 9 metros de altura para luminaria (debe quedar afuera, de piso al final del poste una altura de 6 metros) | Unidad | 9 |  | 0
7.2 |  | Luminaria alum público LED 200W tipo paleta 220 w. reemplazo al alumbrado de la ANDE, incluye brazos para soporte de dichos artefactos | Unidad | 11 |  | 0
7.3 |  | Cable preensamblado de 4x16 mm | Metro lineal | 117,4 |  | #VALUE!
7.4 |  | Cable impaflex de 2x2 mm. | Metro lineal | 55 |  | 0
7.5 |  | Prensa dentada (grande) | Unidad | 4 |  | 0
7.6 |  | Prensa dentada (chica) | Unidad | 22 |  | 0
7.7 |  | Bulones de 1/2 x6,5" con tuerca y doble arandela grande | Unidad | 22 |  | 0
7.8 |  | Fotocelula con base, para cada artefacto | Unidad | 11 |  | 0
7.9 |  | Cinta aisladora (milloun) aislante electrico | Unidad | 4 |  | 0
7.10 |  | Cinta vulcanizante aislante para temperaturas altas | Unidad | 1 |  | 0
8 | 72131601-013 | Limpieza final y retiro de escombros de obra | Unidad Medida Global | 1 |  | 0
Precio Total
Firma
| Nombre: | [indicar el nombre completo de la persona que firma el Formulario de la Oferta]
| En calidad de: | [indicar la calidad jurídica de la persona que firma el Formulario de la Oferta]