## items
Ítems del llamado CONSTRUCCIÓN, REMODELACIÓN Y REPARACIÓN DE INFRAESTRUCTURA DE LA ESCUELA BÁSICA Nº 741 MCAL. FRANCISCO SOLANO LÓPEZ con ID: 369955
LoteTotal, Contrato Abierto: No , Abastecimiento simultáneo: No
Ítem | Código Catálogo | Descripción del Bien | Unidad de Medida | Cantidad | Precio unitario (IVA incluído) | Precio total
1 | 72101703-007 | TRABAJOS INICIALES:Cartel de obra de 1,00x1,50 m. Limpieza y preparación de superficie para replanteo y marcación. Obrador. | Unidad Medida Global | 1
2 | 72101703-007 | TRABAJOS INICIALES:Vallado de seguridad perimetral, de 2.00 m de altura | Unidad Medida Global | 1
3 | 72102504-002 | MURO DE CONTENCIÓN:Desmonte de arbustos, malezas, cercado, postes de hormigón. | Unidad Medida Global | 1
4 | 72102504-002 | MURO DE CONTENCIÓN: Apertura de cercado lateral sobre Calle Quinta para camino de acceso de maquinarias de transporte de materiales. Posterior reubicación de cercado existente. | Unidad Medida Global | 1
5 | 72102504-002 | MURO DE CONTENCIÓN:Muro de contención de HºAº. Columnas de HºAº. Zapatas de hºaº. Viga de HºAº. Altura promedio 2,00m, elevación de 30cm como mínimo sobre el nivel de suelo terminado. | Metros cúbicos | 35
6 | 72102504-002 | MURO DE CONTENCIÓN: Relleno y compactación de tierra roja. Altura máxima de relleno 1,70m. (incluye acceso lateral para transporte de materiales). | Metros cúbicos | 177
7 | 72102504-002 | MURO DE CONTENCIÓN:Cercado con Postes de H°A° reforzado de 2,50 de alt c/3mtrs. La malla metalica será de 2?x2? irá reforzada con 4 tensores de alambre galvanizado N°9 en el extremo curvo del poste 3 hiladas de alambre de púa. Los parantes de H°A° irán anclados en el muro de contención | Metro lineal | 60
8 | 72102504-002 | MURO DE CONTENCIÓN:Canal de desagüe pluvial a cielo abierto hasta cordón cuneta de calle. | Metro lineal | 39
9 | 72102504-002 | MURO DE CONTENCIÓN:Empastado, colocación de césped natural en panes, pasto tipo brasilero (para sol y sombra) | Metros | 200
10 | 72102802-003 | TERMINACIONES EN AULAS DE PRIMERA INFANCIA:Guardavientos de chapa galvanizada, Canaletas y bajadas de chapa galvanizada Nº 24 en aulas de primera infancia | Metro lineal | 80
11 | 72102802-003 | TERMINACIONES EN AULAS DE PRIMERA INFANCIA:Revoque exterior de mamposteria lateral (indicado en planos) para mural. Con terminacion revoque fino y pintura al latex color blanco. | Metros cuadrados | 22
12 | 72102802-003 | TERMINACIONES EN AULAS DE PRIMERA INFANCIA:Canal de desague pluvial a cielo abierto | Metro lineal | 27
13 | 72102802-003 | TERMINACIONES EN AULAS DE PRIMERA INFANCIA:Piso exterior de baldosa de hormigón sobre Contrapiso de hormigon de triturada, cordón de ladrillos comunes. (ubicación indicada en planos) | Metros cuadrados | 55
14 | 72102802-003 | TERMINACIONES EN AULAS DE PRIMERA INFANCIA:Desmonte y reubicación de juegos infantiles, base de hormigón. A ser colocados en areneros con perimetro de neumaticos. Reparaciones menores y Pintura de juegos con pintura sintetica en colores variados | Unidad | 6
15 | 72102802-003 | TERMINACIONES EN AULAS DE PRIMERA INFANCIA: Construcción de perimetro de neumáticos usados semienterrados, pintados en colores varios con pintura sintética. | Metro lineal | 150
16 | 72102802-003 | TERMINACIONES EN AULAS DE PRIMERA INFANCIA:Carga y esparcido de arena lavada de rio en areneros. | Metros cúbicos | 18
17 | 72102802-003 | TERMINACIONES EN AULAS DE PRIMERA INFANCIA:Construccion de arenero, bajo techo existente, con perimetro de neumaticos usados, pintados en colores varios c/pintura sint. Dim: 2,50x4,50m. C/carga de arena lavada de rio. Pintura de pared existente y de estructura metálica existente con pintura sint. | Unidad | 1
18 | 72102802-003 | TERMINACIONES EN AULAS DE PRIMERA INFANCIA:Reparacion de baños. Reparacion de filtracion de agua en conexión de inodoro, desmonte y reemplazo de cañerias de instalacion de agua, reposicion de azulejos. | Unidad | 2
19 | 72102802-003 | TERMINACIONES EN AULAS DE PRIMERA INFANCIA:Sellado de base de inodoros con masilla de silicona. | Unidad | 4
20 | 72102802-003 | TERMINACIONES EN AULAS DE PRIMERA INFANCIA: Colocación de desagüe sifonado en piletas de lavatorio | Unidad | 8
21 | 72102802-003 | TERMINACIONES EN AULAS DE PRIMERA INFANCIA: Terminación de rampa, extensión de piso existente. | Unidad Medida Global | 1
22 | 72102802-003 | TERMINACIONES EN AULAS DE PRIMERA INFANCIA: Espejo con marco de madera, fijado a la pared. Dimensiones largo 1,50m alto 1,20m. | Unidad | 1
23 | 72102802-003 | TERMINACIONES EN AULAS DE PRIMERA INFANCIA:Juego infantil, túnel de neumáticos usados. | Metro lineal | 3
24 | 72102802-003 | TERMINACIONES EN AULAS DE PRIMERA INFANCIA:Juego infantil Patio de recreo, de material plastico con bases de fijacion de acero. (3 toboganes, escalera, pasarela con techito tipo castillo, 2 hamacas, escalador). Medidas minima largo 6,00m Ancho 400cm | Unidad | 1
25 | 72101510-9998 | REPARACIÓN DE BAÑO FEMENINO: Desmonte de pisos, revestimientos, artefactos sanitarios, canillas, desagües, caños de instalaciones de agua y eléctricos. | Unidad Medida Global | 1
26 | 72101510-9998 | REPARACIÓN DE BAÑO FEMENINO:Desmonte de caño metálico y colocación de viga metálica y cabreadas, para refuerzo de techo. | Unidad Medida Global | 1
27 | 72101510-9998 | REPARACIÓN DE BAÑO FEMENINO:Cerramiento de baño en acceso, con mampostería de 0,15 de ladrillo hueco de 6 agujeros revocado en ambas caras, dintel sobre puerta 2Ø8 en dos hileras sucesivas. | Unidad Medida Global | 1
28 | 72101510-9998 | REPARACIÓN DE BAÑO FEMENINO:Puerta de acceso de 0,90x2,10 de madera maciza. marco. Contramarco. Picaporte. Herrajes. Cerradura. | Unidad | 1
29 | 72101510-9998 | REPARACIÓN DE BAÑO FEMENINO: Instalación eléctrica, colocación de artefactos, electro ductos antillama y cableado hasta interruptores. | Unidad Medida Global | 1
30 | 72101510-9998 | REPARACIÓN DE BAÑO FEMENINO: instalación de agua en baño completo. Caño 1/2" de termo fusión. Conexión desde la red de agua potable. | Unidad Medida Global | 1
31 | 72101510-9998 | REPARACIÓN DE BAÑO FEMENINO: llave de paso | Unidad | 3
32 | 72101510-9998 | REPARACIÓN DE BAÑO FEMENINO: Desagüe de baños hasta el pozo absorvente. Caños y accesorios de desagüe cloacal. | Unidad Medida Global | 1
33 | 72101510-9998 | REPARACIÓN DE BAÑO FEMENINO: Rejilla de piso | Unidad | 4
34 | 72101510-9998 | REPARACIÓN DE BAÑO FEMENINO: cámara séptica. Con tapa de HºAº. (detalles en especificaciones técnicas) | Unidad | 1
35 | 72101510-9998 | REPARACIÓN DE BAÑO FEMENINO: Pozo absorbente. Con tapa de HºAº. Espesor 10cm. Varillas ? 8 mm c/20cm. En cuadricula. D: 2,50m. Profundidad 3,00m. (detalles en especificaciones técnicas) | Unidad | 1
36 | 72101510-9998 | REPARACIÓN DE BAÑO FEMENINO: Mampostería de elevación, de espesor 0,15 de ladrillo hueco de 6 agujeros De primera calidad para quedar vistos y de segunda para las paredes a ser revocadas | Metros cuadrados | 3
37 | 72101510-9998 | REPARACIÓN DE BAÑO FEMENINO: Contrapiso de Hº de cascotes e/10cm. Sobre suelo compactado. | Metros cuadrados | 37
38 | 72101510-9998 | REPARACIÓN DE BAÑO FEMENINO: Carpeta de concreto c/hidrófugo e/3cm. Para piso cerámico | Metros cuadrados | 37
39 | 72101510-9998 | REPARACIÓN DE BAÑO FEMENINO: Piso cerámico esmaltado. PEI IV de alto transito o superior. Zócalo cerámico. Juntas con pastina al tono. Asentado con adhesivo para cerámicos | Metros cuadrados | 37
40 | 72101510-9998 | REPARACIÓN DE BAÑO FEMENINO: Revoque Interior de pared. | Metros cuadrados | 80
41 | 72101510-9998 | REPARACIÓN DE BAÑO FEMENINO: Revestimiento cerámico en baños altura 2,10m. Juntas con pastina al tono | Metros cuadrados | 80
42 | 72101510-9998 | REPARACIÓN DE BAÑO FEMENINO: Inodoros con asiento y tapa de plástico con descarga de cisterna baja. | Unidad | 4
43 | 72101510-9998 | REPARACIÓN DE BAÑO FEMENINO: ducha eléctrica, con llave termo magnética. | Unidad | 2
44 | 72101510-9998 | REPARACIÓN DE BAÑO FEMENINO: bachas de embutir en mesada y griferías | Unidad | 5
45 | 72101510-9998 | REPARACIÓN DE BAÑO FEMENINO: mesada de granito pulido apoyada sobre mampostería de ladrillos huecos revocado y pintado. Dimensiones: largo 4,25m. Ancho 0,60m. | Metros cuadrados | 2,6
46 | 72101510-9998 | REPARACIÓN DE BAÑO FEMENINO: Reparación y Pintura de puertas con pintura sintética. Colocacion de Herrajes y cerraduras. | Unidad | 6
47 | 72101510-9998 | REPARACIÓN DE BAÑO FEMENINO:Pintura de paredes con pintura al látex lavable sin brillo | Metros cuadrados | 40
48 | 72101510-9998 | REPARACIÓN DE BAÑO MASCULINO: Desmonte de pisos, revestimientos, artefactos sanitarios, canillas, desagües, caños de instalaciones de agua y eléctricos. | Unidad Medida Global | 1
49 | 72101510-9998 | REPARACIÓN DE BAÑO MASCULINO:Mampostería de elevación, de espesor 0,15 de ladrillo hueco de 6 agujeros De primera calidad para quedar vistos y de segunda para las paredes a ser revocadas | Unidad Medida Global | 1
50 | 72101510-9998 | REPARACIÓN DE BAÑO MASCULINO: Puerta de acceso, batiente de una hoja, de 0,90mx2,10m de madera maciza. marco. Contramarco. Picaporte. Herrajes. Cerradura. | Unidad | 1
51 | 72101510-9998 | REPARACIÓN DE BAÑO MASCULINO: Instalación eléctrica, colocación de artefactos, electro ductos antillama y cableado hasta interruptores. | Unidad Medida Global | 1
52 | 72101510-9998 | REPARACIÓN DE BAÑO MASCULINO: instalación de agua en baño completo. Caño 1/2" de termo fusión. Conexión desde la red de agua potable. | Unidad Medida Global | 1
53 | 72101510-9998 | REPARACIÓN DE BAÑO MASCULINO: llave de paso | Unidad | 3
54 | 72101510-9998 | REPARACIÓN DE BAÑO MASCULINO: Desagüe de baños hasta el registro. Rejilla de piso. Caños y accesorios de desagüe cloacal. | Unidad Medida Global | 1
55 | 72101510-9998 | REPARACIÓN DE BAÑO MASCULINO: rejillas de piso | Unidad | 4
56 | 72101510-9998 | REPARACIÓN DE BAÑO MASCULINO: cámara séptica. Con tapa de HºAº. (detalles en especificaciones técnicas) | Unidad | 1
57 | 72101510-9998 | REPARACIÓN DE BAÑO MASCULINO: Pozo absorbente. Con tapa de HºAº. Espesor 10cm. Varillas ? 8 mm c/20cm. En cuadricula. D: 2,50m. Profundidad 3,00m. (detalles en especificaciones técnicas) | Unidad | 1
58 | 72101510-9998 | REPARACIÓN DE BAÑO MASCULINO: Carpeta de concreto c/hidrófugo e/3cm. Para piso cerámico | Metros cuadrados | 37
59 | 72101510-9998 | REPARACIÓN DE BAÑO MASCULINO: Contrapiso de Hº de cascotes e/10cm. Sobre suelo compactado. | Metros cuadrados | 37
60 | 72101510-9998 | REPARACIÓN DE BAÑO MASCULINO: Piso cerámico esmaltado. PEI IV de alto transito o superior. Zócalo cerámico. Juntas con pastina al tono. Asentado con adhesivo para cerámicos | Metros cuadrados | 37
61 | 72101510-9998 | REPARACIÓN DE BAÑO MASCULINO: Revoque Interior de pared | Metros cuadrados | 80
62 | 72101510-9998 | REPARACIÓN DE BAÑO MASCULINO: Revestimiento cerámico en baños altura 2,10m. Juntas con pastina al tono | Metros cuadrados | 80
63 | 72101510-9998 | REPARACIÓN DE BAÑO MASCULINO: Provisión e instalación de inodoros con asiento y tapa de plástico con descarga de cisterna baja. | Unidad | 4
64 | 72101510-9998 | REPARACIÓN DE BAÑO MASCULINO: mingitorio infantil | Unidad | 3
65 | 72101510-9998 | REPARACIÓN DE BAÑO MASCULINO: Tabiques de granito para división de mingitorios. Dimensiones 0,60x1,60m. | Unidad | 2
66 | 72101510-9998 | REPARACIÓN DE BAÑO MASCULINO: ducha eléctrica, con llave termo magnética. | Unidad | 2
67 | 72101510-9998 | REPARACIÓN DE BAÑO MASCULINO: bachas de embutir en mesada cada una con sus griferías | Unidad | 4
68 | 72101510-9998 | REPARACIÓN DE BAÑO MASCULINO: mesada de granito pulido apoyada sobre mampostería de ladrillos huecos revocado y pintado. Dimensiones: largo 3,30m. Ancho 0,60m. | Metros cuadrados | 2
69 | 72101510-9998 | REPARACIÓN DE BAÑO MASCULINO: Reparación y Pintura de puertas con pintura sintética. Colocacion de Herrajes y cerraduras. | Unidad | 6
70 | 72101510-9998 | REPARACIÓN DE BAÑO MASCULINO: Pintura de paredes con pintura al látex lavable sin brillo | Metros cuadrados | 40
71 | 72101603-001 | REPARACIÓN DE CANALETAS Y ESCENARIO: Reparación de canaletas metálicas, fijación y pintura con pintura sintética con fondo anti oxido. (bloque de aulas Nº 01) | Metro lineal | 60
72 | 72101603-001 | REPARACIÓN DE CANALETAS Y ESCENARIO: Cerramiento superior con chapa de cinc, estructura metálica pintura sintética con fondo anti oxido. (sector escenario) | Metros cuadrados | 20
73 | 72101603-001 | REPARACIÓN DE CANALETAS Y ESCENARIO: Mampostería de ladrillos huecos y ladrillo convoco. Sobre base existente. Ladrillos ceramicos huecos de primera calidad. Para quedar vistos ambas caras. Dimensiones según se establece en planos. | Metros cuadrados | 30
74 | 72101603-001 | REPARACIÓN DE CANALETAS Y ESCENARIO: Canaletas y bajadas de chapa galvanizada Nº 24 | Metro lineal | 29
75 | 72102802-003 | REPARACIÓN DE AULA DEL 5TO GRADO: Reparación de fisuras de mampostería, Envarillado de mampostería 2Ø8 (4 hiladas) Revoque interior/exterior (áreas afectadas) | Unidad Medida Global | 1
76 | 72102802-003 | REPARACIÓN DE AULA DEL 5TO GRADO: Pintura de paredes interior y exterior al látex. Pintura de ladrillos a la vista color cerámico similar al existente. | Metros cuadrados | 300
77 | 72102802-003 | REPARACIÓN DE AULA DEL 5TO GRADO: Pintura de cielorraso de machimbre al barniz, interior y exterior. | Metros cuadrados | 125
78 | 72102802-003 | REPARACIÓN DE AULA DEL 5TO GRADO: canal de desagüe pluvial a cielo abierto. | Metro lineal | 20
79 | 72102802-003 | REPARACIÓN DE AULA DEL 5TO GRADO: piso alisado de cemento sobre Contrapiso de cascotes. Dimensiones según se establece en planos. | Metros cuadrados | 70
80 | 72102802-003 | REPARACIÓN DE AULA DEL 5TO GRADO: Reparación y pintura de aberturas, puertas metálicas y ventanas tipo ventiluz, colocación de vidrios faltantes. Pintura sintética con fondo antióxido. | Unidad Medida Global | 1
81 | 72102802-003 | REPARACIÓN DE SALÓN: Cerramiento superior sobre escenario con placas de terciada de 6mm. | Metros cuadrados | 26
82 | 72102802-003 | REPARACIÓN DE SALÓN: Pintura de cerramiento nuevo y existente con pintura sintética. Color a definir. | Metros cuadrados | 62
83 | 72102802-003 | REPARACIÓN DE SALÓN:Extensión de escenario, piso de madera amachimbrada de lapacho o similar. | Metros cuadrados | 5,5
84 | 72102802-003 | REPARACIÓN DE SALÓN: Pintura de piso de escenario con pintura sintética | Metros cuadrados | 45
85 | 72102802-003 | REPARACIÓN DE SALÓN: Escalera de madera. Dimensiones: huella 28 cm. Contrahuella 18cm. Fijación al suelo y terminación con pintura sintética | Unidad | 2
86 | 72102802-010 | TERMINACIONES Y LIMPIEZA: Placa conmemorativa de bronce con inscripciones en bajo relieve, con protección para intemperie. Medidas: 40 cm de ancho y 60 cm de altura ? Corporeidad aproximada de 1,5 cm. Colocado por mampostería. | Unidad | 1
87 | 72102802-010 | TERMINACIONES Y LIMPIEZA: Limpieza final y periódica y retiro de materiales sobrantes | Unidad Medida Global | 1
Precio Total
Firma
| Nombre: | [indicar el nombre completo de la persona que firma el Formulario de la Oferta]
| En calidad de: | [indicar la calidad jurídica de la persona que firma el Formulario de la Oferta]