## items
Ítems del llamado CONSTRUCCIÓN, REMODELACIÓN Y REPARACIÓN DE INFRAESTRUCTURA DE LA ESCUELA BÁSICA Nº 741 MCAL. FRANCISCO SOLANO LÓPEZ con ID: 369955
LoteTotal, Contrato Abierto: No , Abastecimiento simultáneo: No
Ítem | Código Catálogo | Descripción del Bien | Unidad de Medida | Cantidad | Precio unitario (IVA incluído) | Precio total
1 | 72101703-007 | TRABAJOS INICIALES: Cartel de obra de 1,00x1,50 m. Limpieza y preparación de superficie para replanteo y marcación. Obrador. | Unidad Medida Global | 1 |  | 0
2 | 72101703-007 | TRABAJOS INICILAES:Vallado de seguridad perimetral, de 2.00 m de altura | Unidad Medida Global | 1 |  | 0
3 | 72102504-002 | MURO DE CONTENCIÓN: Desmonte de arbustos, malezas, cercado, postes de hormigón. | Unidad Medida Global | 1 |  | 0
4 | 72102504-002 | MURO DE CONTENCIÓN: Apertura de cercado lateral sobre Calle Quinta para camino de acceso de maquinarias de transporte de materiales. Posterior reubicación de cercado existente. | Unidad Medida Global | 1 |  | 0
5 | 72102504-001 | MURO DE CONTENCIÓN: Muro de contención de HºAº. Columnas de HºAº. Zapatas de hºaº. Viga de HºAº. Altura promedio 2,00m, elevación de 30cm como mínimo sobre el nivel de suelo terminado. | Metros cúbicos | 35 |  | 0
6 | 72102504-002 | MURO DE CONTENCIÓN: Relleno y compactación de tierra roja. Altura máxima de relleno 1,70m. (incluye acceso lateral para transporte de materiales). | Metros cúbicos | 177 |  | 0
7 | 72102504-002 | MURO DE CONTENCIÓN:Cercado con Postes de H°A° reforzado de 2,50 de alt c/ 3mtrs.La malla metálica será de 2?x2? e irá reforzada con 4 tensores de alambre galvanizado N°9 en el extremo curvo del poste con 3 hiladas de alambre de púa. Los parantes de H°A° anclados en el muro de contención. | Metro lineal | 60 |  | 0
8 | 72102504-002 | MURO DE CONTENCIÓN: Canal de desagüe pluvial a cielo abierto hasta cordón cuneta de calle. | Metro lineal | 39 |  | 0
9 | 72102504-002 | MURO DE CONTENCIÓN: Empastado, colocación de césped natural en panes, pasto tipo brasilero (para sol y sombra) | Metros | 200 |  | 0
10 | 72102802-003 | TERMINACIONES EN AULAS DE PRIMERA INFANCIA:Guardavientos de chapa galvanizada, Canaletas y bajadas de chapa galvanizada Nº 24 en aulas de primera infancia | Metro lineal | 80 |  | 0
11 | 72102802-003 | TERMINACIONES EN AULAS DE PRIMERA INFANCIA: Revoque exterior de mamposteria lateral (indicado en planos) para mural. Con terminacion revoque fino y pintura al latex color blanco. | Metros cuadrados | 22 |  | 0
12 | 72102802-003 | TERMINACIONES EN AULAS DE PRIMERA INFANCIA:Canal de desague pluvial a cielo abierto | Metro lineal | 27 |  | 0
13 | 72102802-003 | TERMINACIONES EN AULAS DE PRIMERA INFANCIA:Piso exterior de baldosa de hormigón sobre Contrapiso de hormigon de triturada, cordón de ladrillos comunes. (ubicación indicada en planos) | Metros cuadrados | 55 |  | 0
14 | 72102802-003 | TERMINACIONES EN AULAS DE PRIMERA INFANCIA:Desmonte y reubicación de juegos infantiles, base de hormigón. A ser colocados en areneros con perimetro de neumaticos. Reparaciones menores y Pintura de juegos con pintura sintetica en colores variados | Unidad | 6 |  | 0
15 | 72102802-003 | TERMINACIONES EN AULAS DE PRIMERA INFANCIA: Construccion de perimetro de neumaticos usados semienterrados, pintados en colores varios con pintura sintetica. | Metro lineal | 150 |  | 0
16 | 72102802-003 | TERMINACIONES EN AULAS DE PRIMERA INFANCIA:Carga y esparcido de arena lavada de rio en areneros. | Metros cúbicos | 18 |  | 0
17 | 72102802-003 | TERMINACIONES EN AULAS DE PRIMERA INFANCIA:Constr. de arenero, bajo techo existente, c/ perimetro de neumaticos usados, pintados colores varios con pintura sint. Dim: 2,50x4,50m. Con carga de arena lavada de rio. Pintura de pared existente y de estructura metalica existente con pintura sint. | Unidad | 1 |  | 0
18 | 72102802-003 | TERMINACIONES EN AULAS DE PRIMERA INFANCIA:Reparacion de baños. Reparacion de filtracion de agua en conexión de inodoro, desmonte y reemplazo de cañerias de instalacion de agua, reposicion de azulejos. | Unidad | 2 |  | 0
19 | 72102802-003 | TERMINACIONES EN AULAS DE PRIMERA INFANCIA:Sellado de base de inodoros con masilla de silicona. | Unidad | 4 |  | 0
20 | 72102802-003 | TERMINACIONES EN AULAS DE PRIMERA INFANCIA:Colocacion de desague sifonado en piletas de lavatorio | Unidad | 8 |  | 0
21 | 72102802-003 | TERMINACIONES EN AULAS DE PRIMERA INFANCIA: Terminacion de rampa, extension de piso existente. | Unidad Medida Global | 1 |  | 0
22 | 72102802-003 | TERMINACIONES EN AULAS DE PRIMERA INFANCIA: Espejo con marco de madera, fijado a la pared. Dimensiones largo 1,50m alto 1,20m. | Unidad | 1 |  | 0
23 | 72102802-003 | TERMINACIONES EN AULAS DE PRIMERA INFANCIA: Juego intantil, tunel de neumaticos usados. | Metro lineal | 3 |  | 0
24 | 72102802-003 | TERMINACIONES EN AULAS DE PRIMERA INFANCIA: Juego infantil Patio de recreo, de material plastico con bases de fijacion de acero. (3 toboganes, escalera, pasarela con techito tipo castillo, 2 hamacas, escalador). Medidas minima largo 6,00m Ancho 400cm | Unidad | 1 |  | 0
25 | 72101510-9998 | REPARACIÓN DE BAÑO FEMENINO: Desmonte de pisos, revestimientos, artefactos sanitarios, canillas, desagües, caños de instalaciones de agua y eléctricos. | Unidad Medida Global | 1 |  | 0
26 | 72101510-9998 | REPARACION DE BAÑO FEMENINO: Desmonte de caño metálico y colocación de viga metálica y cabreadas, para refuerzo de techo. | Unidad Medida Global | 1 |  | 0
27 | 72101510-9998 | REPARACION DE BAÑO FEMENINO: Cerramiento de bano en acceso, con mampostería de 0,15 de ladrillo hueco de 6 agujeros revocado en ambas caras, dintel sobre puerta 2Ø8 en dos hileras sucesivas. | Unidad Medida Global | 1 |  | 0
28 | 72101510-9998 | REPARACION DE BAÑO FEMENINO: Puerta de acceso de 0,90x2,10 de madera maciza. marco. Contramarco. Picaporte. Herrajes. Cerradura. | Unidad | 1 |  | 0
29 | 72101510-9998 | REPARACION DE BAÑO FEMENINO: Instalación eléctrica, colocación de artefactos, electro ductos antillama y cableado hasta interruptores. | Unidad Medida Global | 1 |  | 0
30 | 72101510-9998 | REPARACION DE BAÑO FEMENINO: instalación de agua en baño completo. Caño 1/2" de termo fusión. Conexión desde la red de agua potable. | Unidad Medida Global | 1 |  | 0
31 | 72101510-9998 | REPARACION DE BAÑO FEMENINO: llave de paso | Unidad | 3 |  | 0
32 | 72101510-9998 | REPARACION DE BAÑO FEMENINO: Desagüe de baños hasta el pozo absorvente. Caños y accesorios de desagüe cloacal. | Unidad Medida Global | 1 |  | 0
33 | 72101510-9998 | REPARACION DE BAÑO FEMENINO:Rejilla de piso | Unidad | 4 |  | 0
34 | 72101510-9998 | REPARACION DE BAÑO FEMENINO:cámara séptica. Con tapa de HºAº. (detalles en especificaciones técnicas) | Unidad | 1 |  | 0
35 | 72101510-9998 | REPARACION DE BAÑO FEMENINO: Pozo absorbente. Con tapa de HºAº. Espesor 10cm. Varillas ? 8 mm c/20cm. En cuadricula. D: 2,50m. Profundidad 3,00m. (detalles en especificaciones técnicas) | Unidad | 1 |  | 0
36 | 72101510-9998 | REPARACION DE BAÑO FEMENINO: Mampostería de elevación, de espesor 0,15 de ladrillo hueco de 6 agujeros De primera calidad para quedar vistos y de segunda para las paredes a ser revocadas | Metros cuadrados | 3 |  | 0
37 | 72101510-9998 | REPARACION DE BAÑO FEMENINO:Contrapiso de Hº de cascotes e/10cm. Sobre suelo compactado. | Metros cuadrados | 37 |  | 0
38 | 72101510-9998 | REPARACION DE BAÑO FEMENINO: Carpeta de concreto c/hidrófugo e/3cm. Para piso cerámico | Metros cuadrados | 37 |  | 0
39 | 72101510-9998 | REPARACION DE BAÑO FEMENINO: Piso cerámico esmaltado. PEI IV de alto transito o superior. Zócalo cerámico. Juntas con pastina al tono. Asentado con adhesivo para cerámicos | Metros cuadrados | 37 |  | 0
40 | 72101510-9998 | REPARACION DE BAÑO FEMENINO: Revoque Interior de pared. | Metros cuadrados | 80 |  | 0
41 | 72101510-9998 | REPARACION DE BAÑO FEMENINO: Revestimiento cerámico en baños altura 2,10m. Juntas con pastina al tono | Metros cuadrados | 80 |  | 0
42 | 72101510-9998 | REPARACION DE BAÑO FEMENINO: Inodoros con asiento y tapa de plástico con descarga de cisterna baja. | Unidad | 4 |  | 0
43 | 72101510-9998 | REPARACION DE BAÑO FEMENINO: ducha eléctrica, con llave termo magnética. | Unidad | 2 |  | 0
44 | 72101510-9998 | REPARACION DE BAÑO FEMENINO: bachas de embutir en mesada y griferías | Unidad | 5 |  | 0
45 | 72101510-9998 | REPARACION DE BAÑO FEMENINO: mesada de granito pulido apoyada sobre mampostería de ladrillos huecos revocado y pintado. Dimensiones: largo 4,25m. Ancho 0,60m. | Metros cuadrados | 2,6 |  | #VALUE!
46 | 72101510-9998 | REPARACION DE BAÑO FEMENINO: Reparación y Pintura de puertas con pintura sintética. Colocacion de Herrajes y cerraduras. | Unidad | 6 |  | 0
47 | 72101510-9998 | REPARACION DE BAÑO FEMENINO: Pintura de paredes con pintura al látex lavable sin brillo | Metros cuadrados | 40 |  | 0
48 | 72101510-9998 | REPARACIÓN DE BAÑO MASCULINO: Desmonte de pisos, revestimientos, artefactos sanitarios, canillas, desagües, caños de instalaciones de agua y eléctricos. | Unidad Medida Global | 1 |  | 0
49 | 72101510-9998 | REPARACIÓN DE BAÑO MASCULINO: Mampostería de elevación, de espesor 0,15 de ladrillo hueco de 6 agujeros De primera calidad para quedar vistos y de segunda para las paredes a ser revocadas | Unidad Medida Global | 1 |  | 0
50 | 72101510-9998 | REPARACIÓN DE BAÑO MASCULINO:Puerta de acceso, batiente de una hoja, de 0,90mx2,10m de madera maciza. marco. Contramarco. Picaporte. Herrajes. Cerradura. | Unidad | 1 |  | 0
51 | 72101510-9998 | REPARACIÓN DE BAÑO MASCULINO: Instalación eléctrica, colocación de artefactos, electro ductos antillama y cableado hasta interruptores. | Unidad Medida Global | 1 |  | 0
52 | 72101510-9998 | REPARACIÓN DE BAÑO MASCULINO:instalación de agua en baño completo. Caño 1/2" de termo fusión. Conexión desde la red de agua potable. | Unidad Medida Global | 1 |  | 0
53 | 72101510-9998 | REPARACIÓN DE BAÑO MASCULINO: llave de paso | Unidad | 3 |  | 0
54 | 72101510-9998 | REPARACIÓN DE BAÑO MASCULINO: Desagüe de baños hasta el registro. Rejilla de piso. Caños y accesorios de desagüe cloacal. | Unidad Medida Global | 1 |  | 0
55 | 72101510-9998 | REPARACIÓN DE BAÑO MASCULINO:rejillas de piso | Unidad | 4 |  | 0
56 | 72101510-9998 | REPARACIÓN DE BAÑO MASCULINO: cámara séptica. Con tapa de HºAº. (detalles en especificaciones técnicas) | Unidad | 1 |  | 0
57 | 72101510-9998 | REPARACIÓN DE BAÑO MASCULINO: Pozo absorbente. Con tapa de HºAº. Espesor 10cm. Varillas ? 8 mm c/20cm. En cuadricula. D: 2,50m. Profundidad 3,00m. (detalles en especificaciones técnicas) | Unidad | 1 |  | 0
58 | 72101510-9998 | REPARACIÓN DE BAÑO MASCULINO:Carpeta de concreto c/hidrófugo e/3cm. Para piso cerámico | Metros cuadrados | 37 |  | 0
59 | 72101510-9998 | REPARACIÓN DE BAÑO MASCULINO: Contrapiso de Hº de cascotes e/10cm. Sobre suelo compactado. | Metros cuadrados | 37 |  | 0
60 | 72101510-9998 | REPARACIÓN DE BAÑO MASCULINO:Piso cerámico esmaltado. PEI IV de alto transito o superior. Zócalo cerámico. Juntas con pastina al tono. Asentado con adhesivo para cerámicos | Metros cuadrados | 37 |  | 0
61 | 72101510-9998 | REPARACIÓN DE BAÑO MASCULINO: Revoque Interior de pared | Metros cuadrados | 80 |  | 0
62 | 72101510-9998 | REPARACIÓN DE BAÑO MASCULINO:Revestimiento cerámico en baños altura 2,10m. Juntas con pastina al tono | Metros cuadrados | 80 |  | 0
63 | 72101510-9998 | REPARACIÓN DE BAÑO MASCULINO:Provisión e instalación de inodoros con asiento y tapa de plástico con descarga de cisterna baja. | Unidad | 4 |  | 0
64 | 72101510-9998 | REPARACIÓN DE BAÑO MASCULINO: mingitorio infantil | Unidad | 3 |  | 0
65 | 72101510-9998 | REPARACIÓN DE BAÑO MASCULINO: Tabiques de granito para división de mingitorios. Dimensiones 0,60x1,60m. | Unidad | 2 |  | 0
66 | 72101510-9998 | REPARACIÓN DE BAÑO MASCULINO: ducha eléctrica, con llave termo magnética. | Unidad | 2 |  | 0
67 | 72101510-9998 | REPARACIÓN DE BAÑO MASCULINO:bachas de embutir en mesada cada una con sus griferías | Unidad | 4 |  | 0
68 | 72101510-9998 | REPARACIÓN DE BAÑO MASCULINO:mesada de granito pulido apoyada sobre mampostería de ladrillos huecos revocado y pintado. Dimensiones: largo 3,30m. Ancho 0,60m. | Metros cuadrados | 2 |  | 0
69 | 72101510-9998 | REPARACIÓN DE BAÑO MASCULINO:Reparación y Pintura de puertas con pintura sintética. Colocacion de Herrajes y cerraduras. | Unidad | 6 |  | 0
70 | 72101510-9998 | REPARACIÓN DE BAÑO MASCULINO:Pintura de paredes con pintura al látex lavable sin brillo | Metros cuadrados | 40 |  | 0
71 | 72101603-001 | REPARACION DE CANALETAS Y ESCENARIO: Reparación de canaletas metálicas, fijación y pintura con pintura sintética con fondo anti oxido. (bloque de aulas Nº 01) | Metro lineal | 60 |  | 0
72 | 72101603-001 | REPARACION DE CANALETAS Y ESCENARIO: Cerramiento superior con chapa de cinc, estructura metálica pintura sintética con fondo anti oxido. (sector escenario) | Metros cuadrados | 20 |  | 0
73 | 72101603-001 | REPARACION DE CANALETAS Y ESCENARIO:Mampostería de ladrillos huecos y ladrillo convoco. Sobre base existente. Ladrillos ceramicos huecos de primera calidad. Para quedar vistos ambas caras. Dimensiones según se establece en planos. | Metros cuadrados | 30 |  | 0
74 | 72101603-001 | REPARACION DE CANALETAS Y ESCENARIO:Canaletas y bajadas de chapa galvanizada Nº 24 | Metro lineal | 29 |  | 0
75 | 72102802-003 | REPARACIÓN DE AULAS DE 5TO GRADO: Reparación de fisuras de mampostería, Envarillado de mampostería 2Ø8 (4 hiladas) Revoque interior/exterior (áreas afectadas) | Unidad Medida Global | 1 |  | 0
76 | 72102802-003 | REPARACIÓN DE AULAS DE 5TO GRADO:Pintura de paredes interior y exterior al látex. Pintura de ladrillos a la vista color cerámico similar al existente. | Metros cuadrados | 300 |  | 0
77 | 72102802-003 | REPARACIÓN DE AULAS DE 5TO GRADO: Pintura de cielorraso de machimbre al barniz, interior y exterior. | Metros cuadrados | 125 |  | 0
78 | 72102802-003 | REPARACIÓN DE AULAS DE 5TO GRADO:canal de desagüe pluvial a cielo abierto. | Metro lineal | 20 |  | 0
79 | 72102802-003 | REPARACIÓN DE AULAS DE 5TO GRADO:piso alisado de cemento sobre Contrapiso de cascotes. Dimensiones según se establece en planos. | Metros cuadrados | 70 |  | 0
80 | 72102802-003 | REPARACIÓN DE AULAS DE 5TO GRADO: Reparación y pintura de aberturas, puertas metalicas y ventanas tipo ventiluz, colocación de vidrios faltantes. Pintura sintetica con fondo antioxido. | Unidad Medida Global | 1 |  | 0
81 | 72102802-003 | REPARACIÓN DE SALÓN: Cerramiento superior sobre escenario con placas de terciada de 6mm. | Metros cuadrados | 26 |  | 0
82 | 72102802-003 | REPARACIÓN DE SALÓN: Pintura de cerramiento nuevo y existente con pintura sintetica. Color a definir. | Metros cuadrados | 62 |  | 0
83 | 72102802-003 | REPARACIÓN DE SALÓN: Extensión de escenario, piso de madera amachimbrada de lapacho o similar. | Metros cuadrados | 5,5 |  | #VALUE!
84 | 72102802-003 | REPARACIÓN DE SALÓN: Pintura de piso de escenario con pintura sintética | Metros cuadrados | 45 |  | 0
85 | 72102802-003 | REPARACIÓN DE SALÓN: Escalera de madera. Dimensiones: huella 28 cm. Contrahuella 18cm. Fijación al suelo y terminación con pintura sintética. | Unidad | 2 |  | 0
86 | 72102802-010 | TERMINACIONES Y LIMPIEZA: Placa conmemorativa de bronce con inscripciones en bajo relieve, con protección para intemperie. Medidas: 40 cm de ancho y 60 cm de altura ? Corporeidad aproximada de 1,5 cm. Colocado por mampostería. | Unidad | 1 |  | 0
87 | 72102802-010 | TERMINACIONES Y LIMPIEZA: Limpieza final y periódica y retiro de materiales sobrantes. | Unidad Medida Global | 1 |  | 0
Precio Total
Firma
| Nombre: | [indicar el nombre completo de la persona que firma el Formulario de la Oferta]
| En calidad de: | [indicar la calidad jurídica de la persona que firma el Formulario de la Oferta]