## items
Ítems del llamado RECONSTRUCCIÓN DE ILUMINACIÓN DEL LAGO DE LA REPÚBLICA con ID: 370797
RECONSTRUCCIÓN DE ILUMINACIÓN DEL LAGO DE LA REPÚBLICA, Contrato Abierto: No , Abastecimiento simultáneo: No
Ítem | Código Catálogo | Descripción del Bien | Unidad de Medida | Cantidad | Precio unitario (IVA incluído) | Precio total
1 | 70111713-997 | Servicio de provisión - montaje de iluminación | Unidad Medida Global | 1 |  | 0
1.1 |  | Colocación de Cable aluminio de 10mm de aislación0,6/1KV | Metros | 14.700 |  | 0
1.2 |  | Instalación de Luminarias Modelo Aquarios de 50 W LAQ0500 | Unidad | 462 |  | 0
1.3 |  | Colocación de Poste para farola de 3,38 mts con anclaje | Unidad | 445 |  | 0
1.4 |  | Colocación de Anclaje hierro con bulón galvanizado para soporte de poste fijado | Unidad | 445 |  | 0
1.5 |  | Colocación de Cable de cobre de 2x1,5mm de aislación de 0,6/1KV | Metros | 1.800 |  | 0
1.6 |  | Instalación de Registro de control para cada farol de 40x40cm libre | Unidad | 380 |  | 0
1.7 |  | Instalación de Tablero de Comando de 400x400x200mm IP66 montado con 1 ud de interruptor diferencial 40A 1 ud Disyuntor trifásico 3x32A, 6 uds disyuntor de 1x16A, 2 uds de contactor Trifásico de 25A 4 uds descargador atmosférica 30KA 1 ud de rele foto eléctrica con protección IP65 | Unidad | 8 |  | 0
1.8 |  | Colocación de Cinta aisladora de 20mts | Unidad | 32 |  | 0
1.9 |  | Colocación de Cinta aisladora vulcanizante de BT de 10 mts | Unidad | 20 |  | 0
1.10 |  | Colocación de Caño galvanizado pesado de 1 1/2" | Unidad | 6 |  | 0
1.11 |  | Colocación de Caño galvanizado pesado de 3/4" | Unidad | 6 |  | 0
1.12 |  | Colocación de Curva galbanizado de 1 1/2" de 90º | Unidad | 8 |  | 0
1.13 |  | Colocación de Curva galbanizado de 3/4" de 90º | Unidad | 8 |  | 0
1.14 |  | Colocación de Ladrillo Común protección | Unidad | 17.000 |  | 0
1.15 |  | Colocación de Arena lavada protección de Electro ducto | Unidad Medida Global | 1 |  | 0
1.16 |  | Instalación de Jabalina de alta camada de 3/4" mts de largo | Unidad | 16 |  | 0
1.17 |  | Instalación de Electroductos para conductor de 1 1/4" | Metros | 2.300 |  | 0
1.18 |  | Instalación de Electroductos para conductor de 1 1/2" | Metros | 400 |  | 0
1.19 |  | Colocación de Estructura Metálica de hierro fijado en el suelo con cable porta candado, para protección de tablero de comando | Unidad | 7 |  | 0
1.20 |  | Colocación de Varios soportes, bulones, cinta fijadores terminales, PG de terminación, cemento, piedra triturada material de conexión exotérmica, impresico | Unidad | 1 |  | 0
1.21 |  | Montaje y conexionado desde la red de ANDE ? puesto de medición de 08 (ocho) tableros de comando. | Unidad | 8 |  | 0
1.22 |  | Excavación de zanja 25x60 cm para electroducto. | Metros | 2.700 |  | 0
1.23 |  | Instalación de 2.300 mts. de electroducto 1 ¼?? y 400 mts. de 1 ½?? en colchón de arena lavada, protección mecánica con ladrillo común y rellenado con tierra. | Metros | 2.700 |  | 0
1.24 |  | Lanzamiento y conexionado de conductores para circuito eléctrico, con cables de Al de 10mm2. para alimentación de las luminarias. | Metros | 2.700 |  | 0
1.25 |  | Montaje de luminarias modelo aquarios de 50 W., con su correspondiente poste para farola, hormigonado de anclaje de hierro, registro de inspección, cableado y conexionado. | Unidad | 462 |  | 0
1.26 |  | Conexionado final, equilibrio de carga y puesta en funcionamiento. | Unidad | 8 |  | 0
1.27 |  | Confección de planos eléctricos: esquema eléctrico de los tableros de comando, identificación de circuitos y ubicación final de las luminarias. | Unidad Medida Global | 1 |  | 0
1.28 |  | Colocación de Cartel de obra | Costo por Mil | 2 |  | 0
Precio Total
Firma
| Nombre: | [indicar el nombre completo de la persona que firma el Formulario de la Oferta]
| En calidad de: | [indicar la calidad jurídica de la persona que firma el Formulario de la Oferta]