## items
Ítems del llamado Construcción de Aula Esc. Bás. Nº 6.222 Ka'ay Poty - Distrito Mcal. López con ID: 372423
LoteTotal, Contrato Abierto: No , Abastecimiento simultáneo: No
Ítem | Código Catálogo | Descripción del Bien | Unidad de Medida | Cantidad | Precio unitario (IVA incluído) | Precio total
1 | 72131601-002 | Preparación de obra | Unidad Medida Global | 1
1.1 |  | Letrero de obras | Unidad | 1
1.2 |  | Limpieza y preparación del terreno | Metros cuadrados | 63,7
1.3 |  | Replanteo | Metros cuadrados | 63,7
2 | 72131601-003 | Cimiento | Unidad Medida Global | 1
2.1 |  | Excavación y carga de cimiento con PBC. | Metros cúbicos | 14
3 | 72131601-004 | Estructura de H° A°: | Unidad Medida Global | 1
3.1 |  | Vigas y dado de H° A° | Metros cúbicos | 1,23
3.2 |  | Encadenados de H° A° | Metros cúbicos | 2,17
3.3 |  | Loseta de H°A° sobre puerta de acceso | Unidad Medida Global | 1
4 | 72131601-005 | Mamposteria de nivelación | Unidad Medida Global | 1
4.1 |  | De 0,45 m. | Metros cuadrados | 3,6
4.2 |  | De 0,30 m. | Metros cuadrados | 7,5
4.3 |  | De 0,60 m. para pilares | Metros cuadrados | 0,6
5 | 72102905-001 | Relleno | Unidad Medida Global | 1
5.1 |  | Relleno y apisonado de interiores | Centimetros cubicos | 23,3
6 | 72131601-006 | Aislacion asfáltica | Unidad Medida Global | 1
6.1 |  | De paredes | Metros cuadrados | 6,4
7 | 72131601-005 | Mampostería de elevación | Unidad Medida Global | 1
7.1 |  | De 0,15 para revocar | Metros cuadrados | 3,4
7.2 |  | De 0,30 visto ambas caras de ladrillos semi prensados macizos | Metros cuadrados | 34,5
7.3 |  | De 0,30 para revocar | Metros cuadrados | 13,5
7.4 |  | De 0,15 visto a una cara de ladrillos semiprensados macizos | Metros cuadrados | 31,82
7.5 |  | Envarillado bajo aberturas 2 Ø 8 por hilada ( 2 hiladas ) | Metro lineal | 16
8 | 72131601-015 | Pilar | Unidad Medida Global | 1
8.1 |  | De 0,45 x 0,45 visto para corredor de ladrillos semiprensados macizos | Metro lineal | 6,6
9 | 72131601-007 | Techo | Unidad Medida Global | 1
9.1 |  | a- Tejas con tejuelones prensados a máquina y tirantes de Hº Aº de 2" x 6" con listón de boca . | Metros cuadrados | 90,5
10 | 72131601-008 | Revoques | Unidad Medida Global | 1
10.1 |  | De paredes interior y exterior a una capa | Metros cuadrados | 61
10.2 |  | De viga cumbrera y galerìa de H° A° | Metros cuadrados | 16
10.3 |  | Moldura lineal en balancines | Metro lineal | 38,8
10.4 |  | De revoque 1 : 3 (cemento - arena) (Alfeizar de Ventanas) | Metro lineal | 25,6
10.5 |  | Pizarrones | Unidad | 1
11 | 72131601-009 | Pisos | Unidad Medida Global | 1
11.1 |  | Contrapiso de H° de cascotes de 10 cm. | Metros cuadrados | 58
11.2 |  | Piso mosaico granitico base gris pulido de 30 x 30 cm. | Metros cuadrados | 58
11.3 |  | Zocalo mosaico granitico base gris pulido de 10 x 30 cm. | Metro lineal | 34
11.4 |  | Guarda obra de alisado de cemento con contrapiso | Metros cuadrados | 19,2
11.5 |  | Rampa peatonal | Unidad Medida Global | 1
12 | 72131601-010 | Aberturas | Unidad Medida Global | 1
12.1 |  | Puerta metálica de 1,20 x 2,10 con marco y herrajes | Unidad | 1
12.2 |  | Ventanas balancines de 1,50 x 1,68 m. | Metros cuadrados | 10,32
13 | 72131601-012 | Pintura | Unidad Medida Global | 1
13.1 |  | De paredes a la cal- Base para Latex (2 manos y lijado) | Metros cuadrados | 61
13.2 |  | De paredes revocadas al latex | Metros cuadrados | 61
13.3 |  | De pilares vistos con antimoho incoloro (limpieza de ladrillos vistos con ácido muriático y patinal D) | Metros cuadrados | 11,9
13.4 |  | De viga cumbrera y galería al latex | Metros cuadrados | 16
13.5 |  | De balancines con pintura sintética | Metros cuadrados | 10,32
13.6 |  | De ladrillos vistos con antimoho incoloro (limpieza de ladrillos vistos con ácido muriático y patinal D) | Metros cuadrados | 109
13.7 |  | De tejuelones con barniz | Metros cuadrados | 80
13.8 |  | De puerta metálica con pintura sintética | Metros cuadrados | 5,5
13.9 |  | De tirantes y listón de boca de H° A° al latex | Metros cuadrados | 53,4
13.10 |  | Canaleta y caño de bajada con pintura sintética | Metro lineal | 23
14 | 72102602-004 | Colocacion de vidrios | Unidad Medida Global | 1
12.1 |  | Vidrios dobles de 4mm | Metros cuadrados | 10,32
15 | 72101510-005 | Desagüe pluvial | Unidad Medida Global | 1
13.1 |  | Canaleta y caño de bajada Nº 26 - desarrollo de 40cm. | Metro lineal | 23
16 | 72131601-001 | Instalación eléctrica | Unidad Medida Global | 1
14.1 |  | Instalación del tablero TS10 de 10 AG. | Unidad | 12
14.2 |  | Instalación de tableros de comando TC | Unidad | 12
14.3 |  | Instalación de los tableros de comando de ventiladores TCV | Unidad | 8
14.4 |  | Alimentación de los circuitos de luces | Unidad | 10
14.5 |  | Alimentación de los circuitos de tomas | Unidad | 6
14.6 |  | Alimentación de los circuitos de ventiladores | Unidad | 8
14.7 |  | Alimentación de los circuitos del TC | Unidad | 12
14.8 |  | Alimentación de los Circuitos de Tomas Computadoras | Unidad | 34
14.9 |  | Alimentación 2 x 6 mm. NYY al tablero existente | Metros | 25
14.10 |  | Artefactos fluorescentes de 3 x 40 W | Unidad | 2
14.11 |  | Artefactos fluorescentes de 2 x 40 W | Unidad | 4
14.12 |  | Artefactos fluorescentes de 1 x 40 W c/ fotocélula en galería | Unidad | 2
14.13 |  | Tablero TS 10 de 10 AG. con barra de fase y neutro | Unidad | 1
14.14 |  | Tablero TC de 6 AG. | Unidad | 1
14.15 |  | Tablero TCV para 4 llaves de ventiladores | Unidad | 1
14.16 |  | Ventilador de techo de 56 " | Unidad | 4
14.17 |  | Registro eléctrico de 30 x 30 x 70 cm. | Unidad | 3
17 | 72131601-013 | Limpieza de obra | Unidad Medida Global | 1
15.1 |  | Limpieza final | Metros cuadrados | 63,7
Precio Total
Firma
| Nombre: | [indicar el nombre completo de la persona que firma el Formulario de la Oferta]
| En calidad de: | [indicar la calidad jurídica de la persona que firma el Formulario de la Oferta]