## items
Ítems del llamado Construcciones en el Departamento de CZP 2019 con ID: 372448
LoteTotal, Contrato Abierto: No , Abastecimiento simultáneo: No
Ítem | Código Catálogo | Descripción del Bien | Unidad de Medida | Cantidad | Precio unitario (IVA incluído) | Precio total
1 | 72131601-001 | Construccion de Cercado perimetral, Colegio Nacional Avelino Lopez-Abaí | Unidad | 1 |  | 0
1.1 |  | Losa de H°(para base de pilares de H° prefabricado) | Unidad | 450 |  | 0
1.2 |  | Muro de piedra bruta colocada | Metros cúbicos | 68 |  | 0
1.3 |  | Nivelacion de ladrillos | Metros cuadrados | 68 |  | 0
1.4 |  | Poste de H° prefabricaqdo curvo reforzado de long . 2,50 m. | Unidad | 225 |  | 0
1.5 |  | TEjido de alambre (malla metalica de 2" - calibre 12) | Metros cuadrados | 675 |  | 0
1.6 |  | Alambre de pua | Metro lineal | 1.350 |  | 0
1.7 |  | Alambre liso galvanido N° 9 | Metro lineal | 1.350 |  | 0
1.8 |  | Porton de estructura metalica y tejido de alambre de 1,80 mts x 1,50 | Unidad | 1 |  | 0
1.9 |  | Porton de estructura metalica y tejido de alambre de 1,80 mts x 1,50 | Unidad | 1 |  | 0
1.10 |  | Mano de obra | Metro lineal | 450 |  | 0
2 | 72131601-001 | Construccion de Pabellon de 3 Aulas,Esc. Bas. N° 5169 Maria Auxiliadora-Tava´i | Unidad | 1 |  | 0
1.1 |  | Limpieza y preparacion del terreno | Metros cuadrados | 185,7 |  | #VALUE!
1.2 |  | Replanteo | Metros cuadrados | 185,7 |  | #VALUE!
1.3 |  | Excavacion y carga de cimiento con PBC | Metros cúbicos | 32,7 |  | #VALUE!
1.4 |  | Vigas y dados de H° A° | Metros cúbicos | 3,38 |  | #VALUE!
1.5 |  | Encadenados de H° A° | Metros cúbicos | 5,27 |  | #VALUE!
1.6 |  | Loseta de H° A° sobre puerta de acceso | Unidad Medida Global | 3 |  | 0
1.7 |  | Muros de nivelacion de 0,45m | Metros cuadrados | 7,2 |  | #VALUE!
1.8 |  | Muros de nivelacion de 0,30m | Metros cuadrados | 19 |  | 0
1.9 |  | Muros de nivelacion de 0,60m para pilares | Metros cuadrados | 1,3 |  | #VALUE!
1.10 |  | Relleno y apisonado de interiores | Metros cúbicos | 69 |  | 0
1.11 |  | Aislacion asfaltica de paredes | Metros cuadrados | 15 |  | 0
1.12 |  | Muros de elevacion de 0,30 pára revocar | Metros cuadrados | 26,6 |  | #VALUE!
1.13 |  | Muros de elevacion de 0,15 para revocar | Metros cuadrados | 10 |  | 0
1.14 |  | Muro de elevacion de 0,30 visto ambas caras de ladrillos semiprensados macizos | Metros cuadrados | 68,6 |  | #VALUE!
1.15 |  | Muro de elevacion de 0,15 visto una cara de ladrillos semiprensados macizos | Metros cuadrados | 95 |  | 0
1.16 |  | Envarillado bajo aberturas 2 de 8 por hilada ( 2 hiladas) | Metro lineal | 48 |  | 0
1.17 |  | Pilares de 0,45 x 0,45 visto para corredor de ladrillos semiprensados macizos | Metro lineal | 15,4 |  | #VALUE!
1.18 |  | Tejas con tejuelones prensados a maquina y tirantes de H° A° de 2" x 6" con liston de boca | Metros cuadrados | 246,6 |  | #VALUE!
1.19 |  | Revoques de paredes interior y exterior a una capa | Metros cuadrados | 194,5 |  | #VALUE!
1.20 |  | Revoques de viga cumbrera y galeria de H° A° | Metros cuadrados | 43,1 |  | #VALUE!
1.21 |  | Moldura lineal en balancines | Metro lineal | 116,4 |  | #VALUE!
1.22 |  | Contrapiso de H° de cascotes 10cm | Metros cuadrados | 172,5 |  | #VALUE!
1.23 |  | Piso mosaico granitico base gris pulido de 30 x 30 cm | Metros cuadrados | 172,5 |  | #VALUE!
1.24 |  | Zocalo mosaico granitico base gris pulido de 10 x 30 cm | Metro lineal | 100 |  | 0
1.25 |  | Puerta metalica de 1,20 x 2,10 con marco y herrajes | Unidad | 3 |  | 0
1.26 |  | Ventanas balancines de 1,50 x 1,68m | Metros cuadrados | 30,96 |  | #VALUE!
1.27 |  | Alfeizar de ventanas de revoque 1 : 3 (cemento-arena) | Metro lineal | 76,8 |  | #VALUE!
1.28 |  | Pinturas de paredes a la cal-base para latex(2 manos y lijado) | Metros cuadrados | 194,5 |  | #VALUE!
1.29 |  | Pinturas de paredes revocadas latex | Metros cuadrados | 194,5 |  | #VALUE!
1.30 |  | Pinturas de pilares vistos con antimoho incoloro(limpieza de ladrillos vistos con acido muriatico y patinal D) | Metros cuadrados | 27,8 |  | #VALUE!
1.31 |  | Pintura de viga cumbrera y galeria al latex | Metros cuadrados | 43,1 |  | #VALUE!
1.32 |  | Pinturas de balancines con pintura sintetica | Metros cuadrados | 30,96 |  | #VALUE!
1.33 |  | Pisturas de ladrillos vistos con antimoho incoloro (limpieza de ladrillos vistos con acido muriatico y patinal D) | Metros cuadrados | 232 |  | 0
1.34 |  | Pinturas de tejuelones con barniz | Metros cuadrados | 217 |  | 0
1.35 |  | Pintura de puerta metalica con pintura sintetica | Metros cuadrados | 16,5 |  | #VALUE!
1.36 |  | Pinturas de tirantes y liston de H° A° al latex | Metros cuadrados | 143 |  | 0
1.37 |  | Pinturas de canaletas y caño de bajada con pintura sintetica | Metro lineal | 64 |  | 0
1.38 |  | Vidrios dobles de 4mm | Metros cuadrados | 30,96 |  | #VALUE!
1.39 |  | Canaleta y caño de bajada N°26-desarrollo 40cm | Metro lineal | 64 |  | 0
1.40 |  | Guarda obra de alisado de cemento con contrapiso | Metros cuadrados | 34,8 |  | #VALUE!
1.41 |  | Instalacion del tablero TS 10 de 20 AG | Unidad | 36 |  | 0
1.42 |  | Instalacion de tableros de comando TC | Unidad | 36 |  | 0
1.43 |  | Instalacion de los tableros de comando de ventiladores TCV | Unidad | 24 |  | 0
1.44 |  | Alimentacion de los circuitos de luces | Unidad | 30 |  | 0
1.45 |  | Alimentacion de los circuitos de tomas | Unidad | 18 |  | 0
1.46 |  | Alimentacion de los circuitos de ventiladores | Unidad | 24 |  | 0
1.47 |  | Alimentacion de los circuitos del TC | Unidad | 36 |  | 0
1.48 |  | Alimentacion de los circuitos de toma computadoras | Unidad | 102 |  | 0
1.49 |  | Alimentacion 4 x 6mm NYY al tablero existente | Metros | 25 |  | 0
1.50 |  | Artefactos fluorecentes de 3 x 40w | Unidad | 6 |  | 0
1.51 |  | Artefactos fluorecentes de 2 x 40w | Unidad | 12 |  | 0
1.52 |  | Artefactos fluorecentes de 1 x 40w c/fotocelula en galeria | Unidad | 6 |  | 0
1.53 |  | Tablero TS 10 de 20 AG con barra de fase y neutro | Unidad | 1 |  | 0
1.54 |  | Tablero TC de 6 AG | Unidad | 3 |  | 0
1.55 |  | Tablero TCV para 4 llaves de ventiladores | Unidad | 3 |  | 0
1.56 |  | Ventilador de techo de 56" | Unidad | 12 |  | 0
1.57 |  | Registro electrico de 40 x 40 x 70cm | Unidad | 3 |  | 0
1.58 |  | Rampa peatonal | Unidad Medida Global | 1 |  | 0
1.59 |  | Pizarrones | Unidad | 3 |  | 0
1.60 |  | Limpieza final | Metros cuadrados | 185,7 |  | #VALUE!
3 | 72131601-001 | Construccion de Pabellon de 3 Aulas,Esc. Bas. N° 7325 Francisco Solano Lopez-Tava´i | Unidad | 1 |  | 0
1.1 |  | Limpieza y preparacion del terreno | Metros cuadrados | 185,7 |  | #VALUE!
1.2 |  | Replanteo | Metros cuadrados | 185,7 |  | #VALUE!
1.3 |  | Excavacion y carga de cimiento con PBC | Metros cúbicos | 32,7 |  | #VALUE!
1.4 |  | Vigas y dado de H° A° | Metros cúbicos | 3,38 |  | #VALUE!
1.5 |  | Encadenados de H° A° | Metros cúbicos | 5,27 |  | #VALUE!
1.6 |  | Loseta de H° A° sobre puerta de acceso | Unidad Medida Global | 3 |  | 0
1.7 |  | Muros de nivelacion de 0,45m | Metros cuadrados | 7,2 |  | #VALUE!
1.8 |  | Muros de nivelacion de 0,30m | Metros cuadrados | 19 |  | 0
1.9 |  | Muros de nivelacion de 0,60 m para pilares | Metros cuadrados | 1,3 |  | #VALUE!
1.10 |  | Relleno y apisonado de interiores | Metros cúbicos | 69 |  | 0
1.11 |  | Aislacion asfaltica de paredes | Metros cuadrados | 15 |  | 0
1.12 |  | Muros de elevacion de 0,30 para revocar | Metros cuadrados | 26,6 |  | #VALUE!
1.13 |  | Muros de elevacion de 0,15 para revocar | Metros cuadrados | 10 |  | 0
1.14 |  | Muros de elevacion de 0,30 visto ambas caras de ladrillos semiprensados macizos | Metros cuadrados | 68,6 |  | #VALUE!
1.15 |  | Muros de elevacion de 0,15 visto a una cara de ladrillos semiprensados macizos | Metros cuadrados | 95 |  | 0
1.16 |  | Envarillado bajo aberturas 2 de 8 por hilada (2 hiladas) | Metro lineal | 48 |  | 0
1.17 |  | Pilares de 0,45 x 0,45 visto para corredor de ladrillos semiprensados macizos | Metro lineal | 15,4 |  | #VALUE!
1.18 |  | Tejas con tejuelones prensados a maquina y tirantes de H° A° de 2" x 6" con liston de boca | Metros cuadrados | 246,6 |  | #VALUE!
1.19 |  | Revoqeus de paredes unterior y exterior a una capa | Metros cuadrados | 194,5 |  | #VALUE!
1.20 |  | Revoqeu de viga cumbrera y galeria de H° A° | Metros cuadrados | 43,1 |  | #VALUE!
1.21 |  | Revoque moldura lineal en balancines | Metro lineal | 116,4 |  | #VALUE!
1.22 |  | Contrapiso de H° de cascotes 10cm | Metros cuadrados | 172,5 |  | #VALUE!
1.23 |  | Piso mosaico granitico base gris pulido de 30 x 30 cm | Metros cuadrados | 172,5 |  | #VALUE!
1.24 |  | Zocalo mosaico granitico bae gris pulido de 10 x 30 cm | Metro lineal | 100 |  | 0
1.25 |  | Puerta metalica de 1,20 x 2,10 con marco y herrajes | Unidad | 3 |  | 0
1.26 |  | Ventanas balancines de 1,50 x 1,68m | Metros cuadrados | 30,96 |  | #VALUE!
1.27 |  | Alfeizar de ventanas de revoque 1 : 3 (cemento-arena) | Metro lineal | 76,8 |  | #VALUE!
1.28 |  | Pinturas de paredes a la cal-base para latex (2 manos y lijado) | Metros cuadrados | 194,5 |  | #VALUE!
1.29 |  | Pinturas de paredes revocadas al latex | Metros cuadrados | 194,5 |  | #VALUE!
1.30 |  | Pinturas de pilares vistos con antimoho incoloro (limpieza de ladrillos vistos con acido muriatico y patinal D) | Metros cuadrados | 27,8 |  | #VALUE!
1.31 |  | Pinturas de vigas cumbreras y galeria al latex | Metros cuadrados | 43,1 |  | #VALUE!
1.32 |  | Pinturas de balancines con pinturas sintetica | Metros cuadrados | 30,96 |  | #VALUE!
1.33 |  | Pinturas de ladrillos vistos con antimoho incoloro (limpieza de ladrillos vistos con acido muriatico y patinal D) | Metros cuadrados | 232 |  | 0
1.34 |  | Pinturas de tejuelones con barniz | Metros cuadrados | 217 |  | 0
1.35 |  | Pintura de puerta metalica con pintura sintetica | Metros cuadrados | 16,5 |  | #VALUE!
1.36 |  | Pintura de tirantes y liston de boca de H° A° al latex | Metros cuadrados | 143 |  | 0
1.37 |  | Pintura de canaleta y caño de bajada con pintura sintetica | Metro lineal | 64 |  | 0
1.38 |  | Vidrios dobles de 4mm | Metros cuadrados | 30,96 |  | #VALUE!
1.39 |  | Canaleta y caño de bajada N°26-desarrollo 40cm | Metro lineal | 64 |  | 0
1.40 |  | Guarda obra de alisado de cemento con contrapiso | Metros cuadrados | 34,8 |  | #VALUE!
1.41 |  | Instalacion del tablero TS10 de 20 AG | Unidad | 36 |  | 0
1.42 |  | Instalacion de tableros de comando TC | Unidad | 36 |  | 0
1.43 |  | Instalacion de los tebleros de comando de ventiladores TCV | Unidad | 24 |  | 0
1.44 |  | Alimentacion de los circuitos de luces | Unidad | 30 |  | 0
1.45 |  | Alimentacion de los circuitos de tomas | Unidad | 18 |  | 0
1.46 |  | Alimentacion de los circuitos de ventiladores | Unidad | 24 |  | 0
1.47 |  | Alimentacion de los circuitos del TC | Unidad | 36 |  | 0
1.48 |  | Alimentacion de los circuitos de toma computadoras | Unidad | 102 |  | 0
1.49 |  | Alimentacion 4 x 6mm NYY al tablero existente | Metros | 25 |  | 0
1.50 |  | Artefactos fluorecentes de 3 x 40w | Unidad | 6 |  | 0
1.51 |  | Artefactos fluorecentes de 2 x 40w | Unidad | 12 |  | 0
1.52 |  | Artefactos fluorecentes de 1 x 40w c/fotocelula en galeria | Unidad | 6 |  | 0
1.53 |  | Tablero TS 10 de 20 AG con barra de fase y neutro | Unidad | 1 |  | 0
1.54 |  | Tablero TC de 6 AG | Unidad | 3 |  | 0
1.55 |  | Tablero TCV para 4 llaves de ventiladores | Unidad | 3 |  | 0
1.56 |  | Ventilador de techo de 56" | Unidad | 12 |  | 0
1.57 |  | Registro electrico de 40 x 40 x 70cm | Unidad | 3 |  | 0
1.58 |  | Rampa peatonal | Unidad Medida Global | 1 |  | 0
1.59 |  | Pizarrones | Unidad | 3 |  | 0
1.60 |  | Limpieza final | Metros cuadrados | 185,7 |  | #VALUE!
4 | 72131601-001 | Construccion de Cercado perimetral, Esc, Bas, N° 1791 Ignacio Cristaldo-San Juan Nepomuceno | Unidad | 1 |  | 0
1.1 |  | Losa de H°(para base de pilares de H° Prefabricado) | Unidad | 450 |  | 0
1.2 |  | Muro de piedra bruta colocada | Metros cúbicos | 68 |  | 0
1.3 |  | Nivelacion de ladrillos | Metros cuadrados | 68 |  | 0
1.4 |  | Poste de H° prefabricado curvo reforzado de long de 2,50m | Unidad | 225 |  | 0
1.5 |  | Tejido de alambre(malla metalica de 2"-calibre 12) | Metros cuadrados | 675 |  | 0
1.6 |  | Alambre de pua | Metro lineal | 1.350 |  | 0
1.7 |  | Alambre liso galvanizado N°9 | Metro lineal | 1.350 |  | 0
1.8 |  | Porton de estructura metalica y tejido de almbre de 3mts x 1,50 | Unidad | 1 |  | 0
1.9 |  | Porton de estructura metalica y tejido de almbre de 1,80mts x 1,50 | Unidad | 1 |  | 0
1.10 |  | Mano de obra | Metro lineal | 450 |  | 0
Precio Total
Firma
| Nombre: | [indicar el nombre completo de la persona que firma el Formulario de la Oferta]
| En calidad de: | [indicar la calidad jurídica de la persona que firma el Formulario de la Oferta]