## items
Ítems del llamado OBRAS CON FONDO DE ROYALTIES con ID: 374553
LOTE NRO: 1
ILUMINACION CAMINO PESEMPO'O, Contrato Abierto: No , Abastecimiento simultáneo: No
Ítem | Código Catálogo | Descripción del Bien | Unidad de Medida | Cantidad | Precio unitario (IVA incluído) | Precio total
1 | 72131601-002 | Preparacion de obra - Marcación | Metro lineal | 3.242 |  | 0
2 | 72131601-001 | Transformador de 10 KVA | Unidad | 1 |  | 0
3 | 72131601-001 | Columnas de 9-150 | Unidad | 8 |  | 0
4 | 72131601-001 | Columnas de 7,5-150 | Unidad | 64 |  | 0
5 | 72131601-001 | Alumbrado público 150W vapor de sodio | Unidad | 24 |  | 0
6 | 72131601-001 | Alumbrado público 400W vapor de sodio | Unidad | 3 |  | 0
7 | 72131601-001 | Cable Prens 2x6AWG | Unidad | 3.242 |  | 0
8 | 72131601-001 | Soporte de transformador, jabalina, crucetas, aisladores, seccionador fusible MT, y otros | Unidad Medida Global | 1 |  | 0
9 | 72131601-001 | Mano de obra | Unidad Medida Global | 1 |  | 0
Precio Total
LOTE NRO: 2
ALAMBRADO DE PROTECCION DE RESIDUOS LIVIANO Y PISO DE HORMIGON, Contrato Abierto: No , Abastecimiento simultáneo: No
Ítem | Código Catálogo | Descripción del Bien | Unidad de Medida | Cantidad | Precio unitario (IVA incluído) | Precio total
1 | 72131601-002 | Replanteo y Marcación | Metro lineal | 90 |  | 0
2 | 72131601-002 | Bastidor de caño galvanizado de 3" cada 5,00 m,longitud variable por el desnivel (5,00 m a 6,00 m) en la vertical y caño galv. de 2" en la horizontal, con en la vertical y caño galv. de 2" en la horizontal, con malla de alambre galv de 2". Altura máxima de 4,00 y variable según terreno | Metros cuadrados | 450 |  | 0
3 | 72131601-004 | Piso de hormigón armado de 15 cm, con varillas de 6 mm cada 20 cm, en ambas direcciones, para la caseta de control de entrada. | Metros cuadrados | 12,4 |  | #VALUE!
Precio Total
Firma
| Nombre: | [indicar el nombre completo de la persona que firma el Formulario de la Oferta]
| En calidad de: | [indicar la calidad jurídica de la persona que firma el Formulario de la Oferta]