## items
Ítems del llamado CONSTRUCCION DE UN AULA ESC. BAS. SAN MIGUEL con ID: 376916
LoteTotal, Contrato Abierto: No , Abastecimiento simultáneo: No
Ítem | Código Catálogo | Descripción del Bien | Unidad de Medida | Cantidad | Precio unitario (IVA incluído) | Precio total
1 | 72131601-002 | Preparacion de obra | Unidad Medida Global | 1
1.1 |  | Limpieza y preparación del terreno, incluye acarreo y retiro | Unidad Medida Global | 1
1.2 |  | Replanteo y marcación de obra | Metros cuadrados | 60
1.3 |  | Cartel de obra | Unidad Medida Global | 1
1.4 |  | Vallado de obra | Unidad Medida Global | 1
1.5 |  | Obrador | Unidad Medida Global | 1
2 | 72131601-002 | Excavacion y relleno | Unidad Medida Global | 1
2.1 |  | Excavación para zapata corrida | Metros cúbicos | 25
2.2 |  | Excavacion de cimientos | Metros cúbicos | 4
2.3 |  | Relleno y apisonado de terreno, hasta el nivel superior del encadenado inferior. | Metros cúbicos | 17
3 | 72131601-004 | Estructura de hormigon armado | Unidad Medida Global | 1
3.1 |  | Encadenado inferior de H°A° 15x35 | Metros cúbicos | 2
3.2 |  | Encadenado superior de H°A° 15x35 | Metros cúbicos | 2
3.3 |  | Pilar de H°A° | Metros cúbicos | 2
3.4 |  | Loseta de H°A° sobre puerta de acceso | Unidad | 1
4 | 72131601-004 | Fundaciones | Unidad Medida Global | 1
4.1 |  | Zapata corrida de Ho. Ao. | Metros cúbicos | 5
4.2 |  | Zapatas de H°A° | Metros cúbicos | 1
5 | 72131601-005 | Muros de nivelacion | Unidad Medida Global | 1
5.1 |  | De 0,60 cm para pilares en galeria | Metros cuadrados | 10
5.2 |  | de 0.30 cm para mamposterias. | Metros cuadrados | 46
6 | 72131601-005 | Muros de elevacion | Unidad Medida Global | 1
6.1 |  | De 0.15 visto, revoque interior | Metros cuadrados | 81
6.2 |  | Pilar de 0,40 x 0,40 , mampostería revocado | Metro lineal | 8
6.3 |  | Capitel de pilares, moldura sencilla | Unidad | 3
7 | 72131601-006 | Aislacion asfaltica | Unidad Medida Global | 1
7.1 |  | Aislación horizontal 0,30 - 3 caras (a cajon) | Metro lineal | 37
8 | 72131601-014 | Obra exterior | Unidad Medida Global | 1
8.1 |  | Escalera de acceso. Escalones de 18x30cm | Unidad | 1
8.2 |  | Canal de desagüe pluvial a cielo abierto. 0.60m | Metro lineal | 15
9 | 72131601-999 | Dintel | Unidad Medida Global | 1
9.1 |  | Envarillado sobre y bajo aberturas 2 Ø 8. | Metro lineal | 20
10 | 72131601-009 | Contrapiso | Unidad Medida Global | 1
10.1 |  | Contrapiso de H° de cascotes 10cm sobre terreno compactado. Incluye el area del guarda obra y galería. | Metros cuadrados | 71,6
11 | 72131601-007 | Techo | Unidad Medida Global | 1
11.1 |  | Techo metalico con chapas trapezoidal aislacion termoacustica | Metros cuadrados | 67
12 | 72131601-008 | Revoques | Unidad Medida Global | 1
12.1 |  | De paredes exteriores. Salpicado 1:3 a dos capas + Azotada impermeable 1:3 + revoque fino 1.2cm de espesor | Metros cuadrados | 41
12.2 |  | De paredes interiores. Salpicado 1:3 a + revoque fino 1.2cm de espesor | Metros cuadrados | 81
12.3 |  | De pilares en galería (0,40 x 0,40) Salpicado 1:3 a dos capas + Azotada impermeable 1:3 + revoque fino 1.2cm de espesor | Metros cuadrados | 13
12.4 |  | De mochetas. Salpicado 1:3 a dos capas + Azotada impermeable 1:3 + revoque fino 1.2cm de espesor | Metro lineal | 35
13 | 72131601-009 | Carpeta | Unidad Medida Global | 1
13.1 |  | Carpeta para piso de cerámico | Metros cuadrados | 56
14 | 72131601-009 | Pisos | Unidad Medida Global | 1
14.1 |  | Provisión y colocación de piso ceramico (PEI4) | Metros cuadrados | 56
14.2 |  | Provisión y colocación de zocalo ceramico | Metro lineal | 38
15 | 72131601-009 | Guarda obra | Unidad Medida Global | 1
15.1 |  | Alisado de cemento | Metros cuadrados | 15,6
16 | 72131601-010 | Carpinteria metalica | Unidad Medida Global | 1
16.1 |  | P2-Provisión y colocación de puerta doble metálica de 1,40 x 2,10 con marco y herrajes. Cerradura tipo palanca | Unidad | 1
17 | 72131601-010 | Carpintería de aluminio anodizado Aberturas de vidrio templado 10mm Incoloro Medida de hojas según plano con sistema de cierre de seguridad fijo en la cara exterior | Unidad Medida Global | 1
17.1 |  | V1-Ventana con paño fijo y movil de 1,50m x 1,0m. | Unidad | 4
18 | 72131601-012 | Pintura | Unidad Medida Global | 1
18.1 |  | Interior. Lijado+sellador+ latex interior color blanco | Metros cuadrados | 81
18.2 |  | Exterior del bloque e interior en sanitario. Limpieza + base antimoho + impermeabilizante | Metros cuadrados | 81
18.3 |  | Pilares. Lijado + base antimoho + latex exterior. | Metros cuadrados | 13
18.4 |  | De aberturas metálicas. Base anti óxido + esmalte sintético color grafito. Ambas caras + marco y contramarco. | Metros cuadrados | 9
18.5 |  | Canaleta con base antioxido y terminación con esmalte sintetico. Color a grafito | Metro lineal | 12
18.6 |  | Pizarrón fijo de 1,50 x 3,00 con marco y porta tiza | Unidad | 1
19 | 72131601-011 | Desague pluvial | Unidad Medida Global | 1
19.1 |  | Canaletas y bajada de chapa galvanizada N°26, desarrollo de canaleta 40cm. Bajada hasta registro. | Metro lineal | 12
19.2 |  | Registro de 40x 40, con revoque interior, profundidad según nivelacion del terreno. Incluye marco con rejilla metalica desmontable. Debe conectarse al canal a cielo abierto | Unidad | 4
20 | 72131601-001 | Instalaciones electrica | Unidad Medida Global | 1
20.1 |  | Instalación electrica | Unidad Medida Global | 1
20.2 |  | Alimentación de los circuitos de ventiladores | Unidad | 2
20.3 |  | Registros de patio con revoque interior, jabalina, ductos rígidos PVC. Revoque interior y tapa losa de H°A°, con manija movil. | Unidad Medida Global | 1
21 | 72131601-001 | Artefactos electricos | Unidad Medida Global | 1
21.1 |  | Artefactos Led, equivalente a 500lm por espacio | Unidad | 10
21.2 |  | Ventilador de techo de 56" | Unidad | 2
22 | 72131601-013 | Limpieza final | Unidad Medida Global | 1
22.1 |  | Limpieza final, incluye retiro de escombros y basura generada por la obra. Incluir todo el area perimetral que fuera afectado por la obra, dejar limpio y condiciones para su habilitacion y uso. | Unidad Medida Global | 1
Precio Total
Firma
| Nombre: | [indicar el nombre completo de la persona que firma el Formulario de la Oferta]
| En calidad de: | [indicar la calidad jurídica de la persona que firma el Formulario de la Oferta]