## items
Ítems del llamado Mantenimiento y Reparación de Edificio con ID: 378567
MANTENIMIENTO Y REPARACIÓN DE EDIFICIO, Contrato Abierto: por Monto. Mínimo: 30.000.000 Máximo: 60.000.000 , Abastecimiento simultáneo: No
Ítem | Código Catálogo | Descripción del Bien | Unidad de Medida | Presentación | Cantidad | Monto Mínimo | Monto Máximo | Precio unitario (IVA incluído) | Precio total
1 | 72131601-9984 | Adecuación de acceso para rampa peatonal | Unidad | EVENTO | 1
1.1 |  | Remosi?n de un sector de rejas para adecuaci?n de port?n de 1,00 x 2,00 ms | Unidad | EVENTO | 1
1.2 |  | Demolici?n de escalon para ubicaci?n de rampa | Unidad | EVENTO | 1
1.3 |  | Adecuaci?n de rejas exitente para port?n de 1,00x 2,10 ms con cerradura | Unidad | EVENTO | 1
1.4 |  | Preparaci?n para rampa | Metros cuadrados | EVENTO | 1
1.5 |  | Rampa peatonal de hormig?n armado - Espesor 5cms | Metros cuadrados | EVENTO | 1
1.6 |  | Baranda - Pasa mano | Metro lineal | EVENTO | 1
1.7 |  | Pintura de rampa - color azul | Metros cuadrados | EVENTO | 1
1.8 |  | Pintura sintetico, para rejas y baranda | Metros cuadrados | EVENTO | 1
1.9 |  | Limpieza final | Unidad | EVENTO | 1
2 | 72102402-001 | SERVICIO DE PINTURAS | Unidad | EVENTO | 1
2.1 |  | Pintura interior, l?tex acr?lico mate | Metros cuadrados | EVENTO | 1
2.2 |  | Pintura interior, sint?tico (color amarillo y negro) | Metros cuadrados | EVENTO | 1
2.3 |  | Pintura de cubierta, con membrana el?stica l?quida y refuerzo geotextil color blanco | Metros cuadrados | EVENTO | 1
2.4 |  | Pintura de cielorraso, l?tex acr?lico mate | Metros cuadrados | EVENTO | 1
2.5 |  | Pintura de paredes Interior-Exterior (al l?tex) | Metros cuadrados | EVENTO | 1
2.6 |  | Pintura de cielorraso, l?tex acr?lico (Sellador) | Metros cuadrados | EVENTO | 1
3 | 72102602-007 | DESMONTAJE Y/O COLOCACIÓN DE MÁMPARAS | Unidad | EVENTO | 1
3.1 |  | Desmontaje de Mampara existente | Metros cuadrados | EVENTO | 1
3.2 |  | Colocaci?n de Mampara existente | Metros cuadrados | EVENTO | 1
3.3 |  | Provisi?n y colocaci?n de mampara tipo eucatex, color beige claro, con perfiler?a de acero galvanizado (idem existente) | Metros cuadrados | EVENTO | 1
3.4 |  | Provisi?n de puertas de eucatex, con sus perfilerias y herrajes (cerradura, bisagras) | Metros cuadrados | EVENTO | 1
3.5 |  | Provisi?n y colocaci?n de cielorraso tipo desmontable, con perfiler?a de acero galvanizado (idem existente) y placas de fibra mineral | Metros cuadrados | EVENTO | 1
3.6 |  | Provisi?n y cambio de cerradura llave chica | Unidad | EVENTO | 1
3.7 |  | Provisi?n y cambio de perfiler?a de acero galvanizado (idem existente) para cielorraso. | Metros cuadrados | EVENTO | 1
4 | 72101601-001 | REPARACIÓN DE TECHO | Unidad | EVENTO | 1
4.1 |  | Provisi?n y cambio de chapas de zinc onduladas N? 26 largo m?ximo 5.00 mts | Metros cuadrados | EVENTO | 1
4.2 |  | Mantenimiento de canaletas de chapa galvanizada | Metro lineal | EVENTO | 1
4.3 |  | Cambio de canaleta de chapa galvanizada desarrollo 50 | Metro lineal | EVENTO | 1
4.4 |  | Refuerzo de estructura met?lica del techo | Metros cuadrados | EVENTO | 1
4.5 |  | Provisi?n y colocaci?n de canaleta de Chapa galvanizada N? 24 desarrollo 0,50 m | Metro lineal | EVENTO | 1
4.6 |  | Provisi?n y colocaci?n de canaleta de Chapa galvanizada N? 24 desarrollo 0,60 m | Metro lineal | EVENTO | 1
4.7 |  | Provisi?n y colocaci?n de canaleta de Chapa galvanizada N? 24 desarrollo 0,90 m | Metro lineal | EVENTO | 1
4.8 |  | Provisi?n y colocaci?n de canaleta de Chapa galvanizada N? 24 desarrollo 1,00 m | Metro lineal | EVENTO | 1
4.9 |  | Sellado de aberturas exteriores con silicona | Metros cuadrados | EVENTO | 1
5 | 72102508-001 | MONTAJE Y/O REPARACIÓN DE PISO | Unidad | EVENTO | 1
5.1 |  | Provisi?n y colocaci?n de piso cer?mico esmaltado PEI4 | Metros cuadrados | EVENTO | 1
5.2 |  | Provisi?n, cambio y colocaci?n de z?calo de piso calc?reo, similar al existente. | Metro lineal | EVENTO | 1
5.3 |  | Provisi?n y colocaci?n de azulejo | Metros cuadrados | EVENTO | 1
5.4 |  | Provisi?n, cambio y colocaci?n de alfombra | Metros cuadrados | EVENTO | 1
5.5 |  | Mantenimiento y reparaci?n de pavimentos vehiculares (h?a?) | Metros cuadrados | EVENTO | 1
6 | 72101607-001 | REPARACIÓN DE REVOQUE | Unidad | EVENTO | 1
6.1 |  | Revoque exterior/interior con hidr?fugo | Metros cuadrados | EVENTO | 1
6.2 |  | Demolici?n de revoque y reposici?n del mismo a dos capas. | Metros cuadrados | EVENTO | 1
6.3 |  | Mantenimiento de fisuras con revoque (costura con varillas ? 8), incluye revoque | Metros cuadrados | EVENTO | 1
6.4 |  | Tratamiento de pared antihumedad | Metros cuadrados | EVENTO | 1
6.5 |  | Reparaci?n de revoque con hidrofugo | Metros cuadrados | EVENTO | 1
7 | 72101510-009 | REPARACIÓN DE DESAGUE PLUVIAL | Unidad | EVENTO | 1
7.1 |  | Provisi?n y colocaci?n de tapa de registro con marco de metal 0,50 x 0,50 y terminaci?n con revestido de piso cer?mico | Unidad | EVENTO | 1
7.2 |  | Destranque de ca?er?as (Pluviales y Cloacales). | Metro lineal | EVENTO | 1
7.3 |  | Reposicion de rejillas de piso 15x15 y 20x20 | Unidad | EVENTO | 1
7.4 |  | DESAGUE Provision y colocaci?n de ca?er?a de 100 mm PVC | Metro lineal | EVENTO | 1
7.5 |  | DESAGUE Provision y colocaci?n de ca?er?a de 50 mm PVC | Metro lineal | EVENTO | 1
7.6 |  | DESAGUE Provision y colocaci?n de ca?er?a de 40 mm PVC | Metro lineal | EVENTO | 1
7.7 |  | DESAGUE Reparaci?n de registros el?ctricos, cloacales y de desag?e pluvial | Metros cuadrados | EVENTO | 1
7.8 |  | AGUA CORRIENTE Provision y colocaci?n de ca?er?a de 1/2" PVC | Metro lineal | EVENTO | 1
7.9 |  | AGUA CORRIENTE Provision y colocaci?n de llave de paso de 1/2" met?lica | Unidad | EVENTO | 1
7.10 |  | AGUA CORRIENTE Provision y colocaci?n de llave de paso de 3/4" met?lica | Unidad | EVENTO | 1
7.11 |  | AGUA CORRIENTE Provision y colocaci?n de canilla met?lica de 1/2" | Unidad | EVENTO | 1
7.12 |  | AGUA CORRIENTE Provision y colocaci?n de conexi?n flexible met. | Unidad | EVENTO | 1
7.13 |  | Provisi?n y cambio de tapa de inodoro. | Unidad | EVENTO | 1
7.14 |  | Provisi?n y cambio de espejo del ba?o. | Unidad | EVENTO | 1
7.15 |  | Provisi?n y cambio de cisterna alta. | Unidad | EVENTO | 1
7.16 |  | Provisi?n y cambio de artefactos sanitarios similar al existente (lavatorio, mingitorio, inodoro y bidet). | Unidad | EVENTO | 1
7.17 |  | Confecci?n, Provisi?n y Colocaci?n de tapas de registros (Pluviales, el?ctricos, cloacales, etc.). | Unidad | EVENTO | 1
7.18 |  | Provisi?n y cambio de desague de 20mm para equipos de Aire Acondicionado | Metro lineal | EVENTO | 1
8 | 72102201-002 | MANTENIMIENTO Y REPARACIÓN DE INSTALACIONES ELÉCTRICAS | Unidad | EVENTO | 1
8.1 |  | Tablero seccional desde el tablero principal | Unidad | EVENTO | 1
8.2 |  | Instalaci?n de bocas de luces y tomas | Unidad | EVENTO | 1
8.3 |  | EL?CTRICA Provisi?n y colocaci?n de tapa ciega 10x15 | Unidad | EVENTO | 1
8.4 |  | EL?CTRICA Provisi?n y colocaci?n de equipo fluorescente com?n 1x40 | Unidad | EVENTO | 1
8.5 |  | EL?CTRICA Provisi?n y cambio de llave de punto y toma. | Unidad | EVENTO | 1
8.6 |  | EL?CTRICA Provisi?n y cambio de cableado de 10mm. Cable de Protecci?n | Unidad | EVENTO | 1
8.7 |  | EL?CTRICA Provisi?n y cambio de cableado de 6mm. Cable de Protecci?n | Metro lineal | EVENTO | 1
8.8 |  | EL?CTRICA Provisi?n y cambio de cableado de 4mm. Cable de Protecci?n | Metro lineal | EVENTO | 1
8.9 |  | EL?CTRICA Provisi?n y cambio de cableado de 2mm. Cable de Protecci?n | Metro lineal | EVENTO | 1
8.10 |  | EL?CTRICA Provisi?n y cambio de cableado de 1mm. Cable de Protecci?n | Metro lineal | EVENTO | 1
8.11 |  | EL?CTRICA Cambio de fluorescente, con sus z?calos, arrancador, reactancia y reactor | Unidad | EVENTO | 1
8.12 |  | EL?CTRICA Provisi?n de artef. Ilum. Tipo 3x40 de embutir cielorrazo | Unidad | EVENTO | 1
8.13 |  | EL?CTRICA Artefacto de embutir con rejilla 2x40W | Unidad | EVENTO | 1
8.14 |  | EL?CTRICA Provisi?n, cambio y colocaci?n de luces de emergencia. | Unidad | EVENTO | 1
8.15 |  | EL?CTRICA Provisi?n y cambio de focos tipo bajo consumo 15w led | Unidad | EVENTO | 1
8.16 |  | EL?CTRICA Provisi?n y cambio de focos tipo bajo consumo 7w led | Unidad | EVENTO | 1
8.17 |  | EL?CTRICA Provisi?n, cambio y colocaci?n de cable canal de pl?stico de 20 mm de ancho y 10 mm de alto. | Metro lineal | EVENTO | 1
8.18 |  | EL?CTRICA Mantenimiento de tableros el?ctricos y cambio de llaves TM | Unidad | EVENTO | 1
8.19 |  | Mantenimiento de motobomba y sistemas de prevenci?n contra incendios | Unidad | EVENTO | 1
8.20 |  | Provisi?n y colocaci?n de canaletas de pvc para cableado 30mm | Unidad | EVENTO | 1
8.21 |  | Provisi?n y colocaci?n de canaletas de pvc para cableado 40mm | Unidad | EVENTO | 1
8.22 |  | Provisi?n y colocaci?n de canaletas de pvc para cableado 50mm | Unidad | EVENTO | 1
9 | 72131601-013 | LIMPIEZA DE LA OBRA | Unidad | EVENTO | 1
9.1 |  | Limpieza y acarreo de escombros fuera de obra | Unidad | EVENTO | 1
10 | 72102602-001 | MANTENIMIENTO DE MOBILIARIOS Y ABERTURAS | Unidad | EVENTO | 1
10.1 |  | Provisi?n, cambio y colocaci?n de puertas placas de madera, m?ximo 0.80 x 2.10 | Unidad | EVENTO | 1
10.2 |  | Provisi?n y Cambio de vidrios crudo de ventanas y ventanales de 6mm de espesor. | Metros cuadrados | EVENTO | 1
10.3 |  | Provisi?n e instalaci?n de polarizado para ventana para rechazar hasta 70% rayos solares | Metros cuadrados | EVENTO | 1
10.4 |  | Provisi?n de cerraduras y freno para puerta blindex | Unidad | EVENTO | 1
11 | 73121602-004 | PROVISIÓN Y COLOCACIÓN DE CERRAMIENTO VERTICAL CON ESTRUCTURA METALICA Y MALLA EXPANDIDA | Unidad | EVENTO | 1
11.1 |  | Cerramiento vertical / incluye puerta de reabatir de 0,90 de ancho | Metros cuadrados | EVENTO | 1
11.2 |  | Pintura | Metros cuadrados | EVENTO | 1
11.3 |  | Mano de obra colocaci?n | Metros cuadrados | EVENTO | 1
12 | 73121602-007 | PROVISIÓN E INSTALACIÓN DE ESTANTERÍA CON ESTRUCTURA METALICA Y MALLA EXPANDIDA | Unidad | EVENTO | 1
12.1 |  | Provisi?n de estanter?a metalica | Metros cuadrados | EVENTO | 1
Precio Total
Firma
| Nombre: | [indicar el nombre completo de la persona que firma el Formulario de la Oferta]
| En calidad de: | [indicar la calidad jurídica de la persona que firma el Formulario de la Oferta]