## items
Ítems del llamado Adquisicion de Equipos de Laboratorio con ID: 381619
Ítem | Código Catálogo | Descripción del Bien | Unidad de Medida | Presentación | Contrato Abierto | Cantidad | Marca | Procedencia | Precio unitario (IVA incluído) | Precio total
1 | 41111623-9997 | KITS TEST DE CLORO CON REACTIVO LIQUIDO PARA DETERMINACIÓN DE CLORO LIBRE EN AGUA POTABLE. INTERVALO DE MEDIDA/GRADUACIÓN DE LA ESCALA CALORMÉTRICA 0,1 a 2,0 mg/l de CI2. OBS: EL KIT SOLICITADO DEBERÁ REALIZAR 3600 DETERMINACIONES. | Unidad | UNIDAD | No | 1 |  |  |  | 0
2 | 41111502-9997 | BALANZA ANALÍTICA DE 4(CUATRO) DECIMALES Tiempo de estabilización: 3 segundos. Capacidad Máxima: 200 gramos Reproducibilidad: <=+-2 mg. Corte de aire incluido. Tensión de alimentación: 220 V- 50 Hz. | Unidad | UNIDAD | No | 3 |  |  |  | 0
3 | 41111502-9997 | BALANZA ELECTRONICA TIEMPO DE ESTABILIZACIÓN: 2 SEGUNDOS Capacidad máxima: 300 gramos Repetibilidad: 0,001 gramos Corte aire incluido Tensión de alimentación: 220v.- 50 hz. | Unidad | UNIDAD | No | 3 |  |  |  | 0
4 | 41104901-002 | DESTILADOR DE AGUA TIPO PILSEN POTENCIA: 3500 W. TENSIÓN DE ALIMENTACIÓN: 220 VAC/50 Hz. CAPACIDAD: 5 litros/hora. | Unidad | UNIDAD | No | 1 |  |  |  | 0
5 | 41111501-002 | DOSIFICADOR CON REGULADOR EXTERNO CAUDAL: 225 LITROS/HORA PRESIÓN MÁXIMA: 5 BAR. DEBE INCLUIR MANUAL DE USUARIO Y MANUAL DE MANTENIMIENTO (EN ESPAÑOL). | Unidad | UNIDAD | No | 1 |  |  |  | 0
6 | 41111501-002 | DOSIFICADOR CON REGULADOR EXTERNO CAUDAL: 210 LITROS/HORA PRESIÓN MÁXIMA: 10 BAR. DEBE INCLUIR MANUAL DE USUARIO Y MANUAL DE MANTENIMIENTO (EN ESPAÑOL). | Unidad | UNIDAD | No | 1 |  |  |  | 0
7 | 41104506-999 | ESTUFA DE SECADO DIMENSIONES: 40x40x30cm. (CxL.xA) Temperatura mínima: 50°C Temperatura máxima: 300 °C Potencia mínima: 750 W. Con indicación digital de temperatura y controlador electrónico micro controlado de temperatura Tensión de alimentación 220Vac-50Hz. | Unidad | UNIDAD | No | 2 |  |  |  | 0
8 | 41104507-9999 | MUFLA ELÉCTRICA TEMPERATURA: 1500°C Características: Dimensiones de la cámara: Profundidad 40 cm. Largo: 20 cm. Ancho: 22 cm. Dimensiones externas: Profundidad 66 cm. Largo: 90 cm. Ancho 68 cm. TENSIÓN DE ALIMENTACIÓN: 220VAC 50HZ. | Unidad | UNIDAD | No | 1 |  |  |  | 0
9 | 41113905-001 | PERMEABILIMETRO DE BLAINE USO: PARA DETERMINAR LA SUPERFICIE ESPECIFICA DEL CEMENTO. FORMADO POR UN SOPORTE CON UN TUBO MANOMETRICO EN ?U?. | Unidad | UNIDAD | No | 3 |  |  |  | 0
10 | 41102406-002 | PLANCHA CALEFACTORA Dimensiones: 45x35cm. Potencia: 1500 W. Tensión de alimentación: 220VAC-50Hz. | Unidad | UNIDAD | No | 2 |  |  |  | 0
11 | 41104507-9999 | MUFLA ELÉCTRICA TEMPERATURA: 1500°C Características: Dimensiones de la cámara: Profundidad 40 cm. Largo: 20 cm. Ancho: 22 cm. Dimensiones externas: Profundidad 66 cm. Largo: 90 cm. Ancho 68 cm. TENSIÓN DE ALIMENTACIÓN: 220VAC 50HZ. | Unidad | UNIDAD | No | 1 |  |  |  | 0
12 | 41104512-999 | PLACA CALEFACTORA de 320°C. Dimensiones: 50 cm x 30 cm. | Unidad | UNIDAD | No | 2 |  |  |  | 0
13 | 41111501-002 | COMPACTADORA HORIZONTAL AUTOMATICA PARA PROBETAS ? MORTEROS DE CEMENTO CARACTERISTICAS. -ALTURA DE CAIDA: 15 ± 0,3 cm. -Frecuencia de caída: 60 golpes por minuto. -Dureza de la leva: Superior a HV450 -Dureza de yunque y martinete: Superior a HV 500 -Nivel de ruido: Inferior a 80 dB. | Unidad | UNIDAD | No | 1 |  |  |  | 0
14 | 41111502-9997 | BALANZA DE LABORATORIO DE 350g. Con Resolución 0,01g. | Unidad | UNIDAD | No | 1 |  |  |  | 0
15 | 41111502-9997 | BALANZA DE LABORATORIO DE 3000g. Con Resolución 0,01g. | Unidad | UNIDAD | No | 1 |  |  |  | 0
16 | 41111502-9997 | BALANZA DE LABORATORIO DE 5000g. Con Resolución 0,01g. | Unidad | UNIDAD | No | 1 |  |  |  | 0
17 | 41122403-002 | ESPÁTULA DE PALETA, acero inoxidable flexible, con borde recto y extremos redondeados con mango de madera, largo 4?, que cumpla la norma ASTM C185. | Unidad | UNIDAD | No | 2 |  |  |  | 0
18 | 41115807-001 | FOTÓMETRO DE LLAMAS PARA DETERMINACIÓN DE ÁLCALIS | Unidad | UNIDAD | No | 1 |  |  |  | 0
19 | 41111808-9993 | ESPECTOMETRO DE FLUORESCENCIA DE RAYO X Características: Analizador de XRF de dispersión de energía Debe incluir, computadora integrada y sofware de análisis | Unidad | UNIDAD | No | 1 |  |  |  | 0
20 | 41113905-001 | APARATO DE BLAINE PERMEABILIDAD TIPO CON AIRE Características: -Tubo Tipo U, tipo manómetro. | Unidad | UNIDAD | No | 1 |  |  |  | 0
21 | 41105002-999 | TAMIZ N° 325 - 35 cmØ -Deberá cumplir la norma ASTM204. | Unidad | UNIDAD | No | 1 |  |  |  | 0
22 | 41105002-998 | ROLLO DE MALLA PARA TAMIZ 200 DE 75 MICRAS -Deberá cumplir la norma ASTM204. | Unidad | UNIDAD | No | 50 |  |  |  | 0
23 | 41121809-003 | EMBUDO DE PLÁSTICO N° 6 -Deberá cumplir la norma ASTM204. | Unidad | UNIDAD | No | 6 |  |  |  | 0
Precio Total
Firma
| Nombre: | [indicar el nombre completo de la persona que firma el Formulario de la Oferta]
| En calidad de: | [indicar la calidad jurídica de la persona que firma el Formulario de la Oferta]