## items
Ítems del llamado REMODELACIÓN DE EDIFICIOS con ID: 391406
LoteTotal, Contrato Abierto: por Monto. Mínimo: 600.000.000 Máximo: 1.200.000.000 , Abastecimiento simultáneo: No
Ítem | Código Catálogo | Descripción del Bien | Unidad de Medida | Presentación | Cantidad | Monto Mínimo | Monto Máximo | Precio unitario (IVA incluído) | Precio total
1 | 72131601-002 | TRABAJOS PRELIMINARES | Unidad |  | 1
1.1 |  | Provision y montaje de cartel de obra | Unidad |  | 1
1.2 |  | Construcción vallado de Proteccion en obra h: hasta 18 mts | Metros cuadrados |  | 1
1.3 |  | Obrador | Unidad Medida Global |  | 1
1.4 |  | Baño portátiles quimicos para personal (2), inodoro solo, incluye servicio | Mes |  | 1
1.5 |  | Contenedores para desalojo de escombros | Mes |  | 1
1.6 |  | Chapa Tubo Vertical movil desmontable de fi 1m de diametro para desalojo de escombros Pisos superiores. | Metro lineal |  | 1
1.7 |  | Acometida de agua corriente para obrador | Unidad |  | 1
1.8 |  | Acometida de energía eléctrica para obrador | Unidad |  | 1
1.9 |  | Medidas de Prevención Personal del Covid-19, Desinfección, Lavamanos Portatil etc.e insumos . Conforme a protocolo sanitario de Higiene Personal | Mes |  | 1
2 | 72131601-002 | LEVANTAR , DESMONTAR , Y DEMOLER | Unidad |  | 1
2.1 |  | Demolición de Pared | Metros cuadrados |  | 1
2.2 |  | Demolición de Contrapiso, Piso y Azulejos. | Metros cuadrados |  | 1
2.3 |  | Levantar Cielorraso | Metros cuadrados |  | 1
2.4 |  | Levantar Marco y Puertas | Unidad |  | 1
2.5 |  | Levantar Puertas y Ventanas de Vidrio | Unidad |  | 1
2.6 |  | Levantar artefactos de Baños, accesorios, cañerias de desagues cloacal y agua corriente. | Unidad |  | 1
2.7 |  | Levantar Instalacion electrica,electroductos,cableados, tomas llaves y artefactos luminicos, señales debiles y contra incendio. Con recuperacion | Unidad |  | 1
2.8 |  | Levantar artefactos splits | Unidad |  | 1
3 | 72131601-005 | ALBAÑILERIA INTERIOR Y EXTERIOR | Unidad |  | 1
3.1 |  | Marcacion y replanteo inicial | Metros cuadrados |  | 1
3.2 |  | Mamposteria de ladrillo comun de 0.15 m. - Junta:1.5cm.- (MORTERO 1:7 + PLASTIFICANTE ), en KICH y SS.HH. | Metros cuadrados |  | 1
3.3 |  | Mamposteria de ladrillo comun de 0.10 m. - Junta:1.5cm.- (MORTERO 1:7 + PLASTIFICANTE ), en KICH y SS.HH. | Metros cuadrados |  | 1
3.4 |  | Base de cascote 10 cms para Kichenette | Metro lineal |  | 1
3.5 |  | Mamposteria para base de mueble mesada Granito en kichenette | Metro lineal |  | 1
4 | 72131601-008 | REVOQUES INTERIORES | Unidad |  | 1
4.1 |  | Revoque interior llaneado de Mamposterias y base para azulejos en SS>HH> y KICH (MORTERO 1:2:9), incluye remiendos y terminaciones.- | Metros cuadrados |  | 1
4.2 |  | Revoque Interior de ductos (MORTERO 1:2:9 + HIDROFUGO) | Metros cuadrados |  | 1
4.3 |  | Revoque de mocheta de mamposterias - a: 15 cm / e: 2,5 cm. - (MORTERO 1:2:9) correccion base vidrio | Metro lineal |  | 1
5 | 72131601-008 | REVOQUES EXTERIORES | Unidad |  | 1
5.1 |  | Mortero de adherencia 1:3 , rectficaciones | Metros cuadrados |  | 1
5.2 |  | Revoque exterior hidrófugo, rectificaciones | Metros cuadrados |  | 1
6 | 72131601-006 | AISLACIONES | Unidad |  | 1
6.1 |  | Carpeta Base aislacion baños(MORTERO 1:3 + HIDROFUGO + PLASTIFICANTE) e:3cm | Metros cuadrados |  | 1
7 | 72131601-011 | MESADA GRANITO en Kicht y lavatarios baños y separadores mingitorios.- | Unidad |  | 1
7.1 |  | Muebles de Kichenette inferior y alacena superior. | Unidad |  | 1
7.2 |  | Mesadas Granito en Kicihnette y lavatorios damas y caballeros, separadores mingitorios., incluye frente mesada y zocalo | Metros cuadrados |  | 1
7.3 |  | Colocacion de mesadas, separadores, incluye soportes | Unidad |  | 1
8 | 72131601-002 | VARIOS - ALBAÑILERIA | Unidad |  | 1
8.1 |  | Malla de unión entre mampostería y hormigón (revoque con velo de polieter - MORTERO 1:3 + PLASTIFICANTE) | Metro lineal |  | 1
8.2 |  | Colocación de pre marco en ventanas incluye macizado de terminación | Metro lineal |  | 1
8.3 |  | Colocación de pre marco en puertas incluye macizado de terminación | Metro lineal |  | 1
9 | 72131601-005 | ENVARILLADO | Unidad |  | 1
9.1 |  | Envarillado de mamposteria 2un x Ø 6mm (MORTERO 1:3) | Metro lineal |  | 1
10 | 72131601-007 | TERMINACIONES INTERIORES Y EXTERIORES | Unidad |  | 1
10.1 |  | Mampara diivisoria Durlock 2 caras | Metros cuadrados |  | 1
10.2 |  | Cielorraso de placa inofugo 60x60cm tensado a estructura perfileria | Metros cuadrados |  | 1
10.3 |  | Reposición Cielorraso de placa 60x60cm con cambio estructura perfileria techo entrepiso. Zona baño Damas y Caballeros primer nivel | Metros cuadrados |  | 1
10.4 |  | Buña perimetral | Metro lineal |  | 1
10.5 |  | Cortinero caja 20x20cm | Metro lineal |  | 1
10.6 |  | Perforaciones para luces, llaves y tomas | Unidad |  | 1
11 | 72131601-012 | PINTURAS INTERIORES | Unidad |  | 1
11.1 |  | Enduido y pintura interior latex - paredes Incluye Pisos P.Baja y Sub-suelo | Metros cuadrados |  | 1
12 | 72131601-012 | PINTURAS EXTERIORES | Unidad |  | 1
12.1 |  | Enduido y pintura exterior latex - paredes | Metros cuadrados |  | 1
13 | 72131601-003 | REVESTIMIENTOS INTERIORES: Azulejos Baños, Kichenette. | Unidad |  | 1
14 | 72131601-003 | MOBILIARIO | Unidad |  | 1
14.1 |  | Mesadita baños. Incluye Bacha (social Oficinas) | Unidad |  | 1
14.2 |  | Muebles incluido bachas en SS.HH. Damas Caballeros 1er y 2do nivel Planta tipo | Unidad |  | 1
15 | 72131601-9976 | ABERTURAS VIDRIO Y CARPINTERIA METALICA (ALUMINIO) | Unidad |  | 1
15.1 |  | Puerta batiente con herraje y freno 10 mm (0,90x2,10) | Unidad |  | 1
15.2 |  | Ventana corrediza de vidrio laminado de 10 mm. Con perfileria de aluminio anodizado. Color gris ( 3,00x1,60m) | Unidad |  | 1
15.3 |  | Reposicion previo mantenimiento Puerta Con perfileria de aluminio anodizado. Zona ducto de iluminacion ( 3,00x2,50m) | Unidad |  | 1
15.4 |  | Reposición previo mantenimiento de Ventana de vidrio existente. Con perfileria de aluminio anodizado. | Unidad |  | 1
15.5 |  | Divisoria de oficina con vidrio templado de 10mm con tubo aluminio | Metros cuadrados |  | 1
16 | 72131601-002 | CARPINTERIA DE MADERA | Unidad |  | 1
16.1 |  | Puertas en madera de cedro en acceso Baños minusvalidos para vanos de 0,90 x 2,10 incluye marco, contramarco, bisagras, cerradura Haefele o similar. | Unidad |  | 1
16.2 |  | Puerta placa de (0,80 x 2,10, 0,70x2,10m) con sus marcos y contramarcos | Unidad |  | 1
16.3 |  | Puerta placa vaiven (0,60x2,10m) con sus marcos y contramarcos | Unidad |  | 1
17 | 72131601-009 | CARPETA BASE PISO | Unidad |  | 1
17.1 |  | Carpeta alisada base piso (MORTERO 1:3 + HIDROFUGO + PLASTIFICANTE) Esp.:5cm | Metros cuadrados |  | 1
18 | 72131601-009 | CONTRAPISO | Unidad |  | 1
18.1 |  | Contrapiso (MORTERO 1:3 + HIDROFUGO + PLASTIFICANTE) Esp.:8cm | Metros cuadrados |  | 1
19 | 72131601-009 | PISOS | Unidad |  | 1
19.1 |  | Piso de porcellanato Clase A 0,80x0,80cm (incluye escalera) | Metros cuadrados |  | 1
19.2 |  | Piso de porcellanato color a elegir de 0,60x0,60cm (baños) | Metros cuadrados |  | 1
20 | 72131601-009 | ZOCALO | Unidad |  | 1
20.1 |  | Zocalo de porcellanato color conforme a piso. H: 10cm | Metro lineal |  | 1
21 | 72131601-011 | INSTALACION DE BAÑOS, KICHT Y COCINAS | Unidad |  | 1
21.1 |  | Espejos de 4 mm incoloro con pulido perimetral y colocado por la pared con silicona. | Metros cuadrados |  | 1
21.2 |  | Colocacion | Metros cuadrados |  | 1
22 | 72131601-003 | ARTEFACTOS, ACCESORIOS Y VARIOS | Unidad |  | 1
22.1 |  | Bacha de sobreponer (sobre mesada de granito) | Unidad |  | 1
22.2 |  | Inodoro ravena Baja blanco con cisterna y tapa. | Unidad |  | 1
22.3 |  | Mingitorio Pared blanco Individuales. | Unidad |  | 1
22.4 |  | Mezcladora bacha Kichenette | Unidad |  | 1
22.5 |  | Par Fijador para inodoro | Unidad |  | 1
22.6 |  | Und. Tornillo con tarugo argentino N°10 (4 und, por baño) | Unidad |  | 1
22.7 |  | Sifon cromado p/ lavatorio (Se coloca en bachas ) | Unidad |  | 1
22.8 |  | Jabonera Melody o simil | Unidad |  | 1
22.9 |  | Percha Melody o simil | Unidad |  | 1
22.10 |  | Portarrollo Melody o simil | Unidad |  | 1
22.11 |  | Par Toallero triangular Melody o simil | Unidad |  | 1
22.12 |  | Colocacion | Unidad |  | 1
23 | 72131601-011 | GRIFERIAS - TERMOCALEFONES , ACCESORIOS | Unidad |  | 1
23.1 |  | Instalación de Griferias en Baños y kich | Unidad |  | 1
23.2 |  | Termocalefones de 80lts. Y accesorios. | Unidad |  | 1
23.3 |  | Colocacion | Unidad |  | 1
24 | 72131601-011 | INSTALACION HIDRAULICA Y SANITARIA | Unidad |  | 1
24.1 |  | Instalación de agua fría caliente en baños consejeros , fria en SS.HH.Publico y fio caliente en kich | Metro lineal |  | 1
25 | 72131601-011 | EXTENSION Y BAJADA DESAGUES | Unidad |  | 1
25.1 |  | Caño de 2" Termofusion | Metro lineal |  | 1
25.2 |  | Caño de 1" termofusion | Metro lineal |  | 1
25.3 |  | Caño de 3/4" de termofusion | Metro lineal |  | 1
25.4 |  | Caño de 1/2 termofusionn | Metro lineal |  | 1
25.5 |  | Colocación de Llave de Paso Escluza de 2" | Unidad |  | 1
25.6 |  | Mano de obra para agua corriente | Metro lineal |  | 1
26 | 72131601-011 | INSTALACION RED DESAGUE CLOACAL | Unidad |  | 1
26.1 |  | Instalación en baños, Kichenette. | Unidad |  | 1
27 | 72131601-015 | EXTENSION Y COLUMNA | Unidad |  | 1
27.1 |  | Caño de 100mm PVC SR | Metro lineal |  | 1
27.2 |  | Caño de 75mm PVC SR | Metro lineal |  | 1
27.3 |  | Caño de 50mm PVC SR | Metro lineal |  | 1
27.4 |  | Caño de 40mm PVC SR | Metro lineal |  | 1
27.5 |  | Caja sifonada salida de 50mm¦ | Unidad |  | 1
27.6 |  | Mano de obra para desague cloacal | Unidad |  | 1
28 | 72131601-011 | DESAGUE AIRE ACONDICIONADO | Unidad |  | 1
28.1 |  | Desague de unidades evaporadoras. Reinstalar conforme a adecuaciones | Metro lineal |  | 1
29 | 72131601-003 | MANTENIMIENTO Y ADECUACION DE INSTALACION DETECCION Y COMBATE CONTRA INCENDIO | Unidad |  | 1
29.1 |  | Caño de 3" de HG | Metro lineal |  | 1
29.2 |  | Caño de 2 1/2 de HG | Metro lineal |  | 1
29.3 |  | Codo de 2 1/2" de HG | Metro lineal |  | 1
29.4 |  | Te de 3"x 2 1/2 de HG | Unidad |  | 1
29.5 |  | Te de 2 1/2 x 2 1/2 de HG | Unidad |  | 1
29.6 |  | Alma doble de 3" de HG | Unidad |  | 1
29.7 |  | Alma doble de 2 1/2 de HG | Unidad |  | 1
29.8 |  | Unión sencilla de 3" de HG | Unidad |  | 1
29.9 |  | Unión sencilla de 2 1/2 de HG | Unidad |  | 1
29.10 |  | Fibra de cáñamo | Kilogramos |  | 1
29.11 |  | Mano de obra instalacion hidraulica PCI | Metro lineal |  | 1
30 | 72131601-011 | INSTALACION ROCIADORES | Unidad |  | 1
30.1 |  | Caño de 1" de HG | Metro lineal |  | 1
30.2 |  | Codo de 1" de HG | Unidad |  | 1
30.3 |  | Codo de 1" x 1/2 de HG | Unidad |  | 1
30.4 |  | Te de 1" X 1/2 de HG | Unidad |  | 1
30.5 |  | Unión sencilla de 1" de HG | Unidad |  | 1
30.6 |  | Alma doble de 1/2" de HG | Unidad |  | 1
30.7 |  | Unión doble de 1" de HG | Unidad |  | 1
30.8 |  | Rociadores de 1/2" | Unidad |  | 1
30.9 |  | Mano de obra instalacion rociadores PCI | Unidad Medida Global |  | 1
31 | 72131601-011 | Mantenimiento y Adecuación de EQUIPAMIENTO CONTRA INCENDIO E ILUMINACION DE EMERGENCIA | Unidad |  | 1
31.1 |  | Bocas equipadas con manguera de 30m | Unidad |  | 1
31.2 |  | Bocas de incendio siamesa | Unidad |  | 1
31.3 |  | Extintor ABC 4 kg con soporte | Unidad |  | 1
31.4 |  | Extintor CO2 3 kg con soporte | Unidad |  | 1
31.5 |  | Cartel Señalizador Salida de Emergencia | Unidad |  | 1
31.6 |  | Iluminacion de Emergencia | Unidad |  | 1
32 | 72131601-011 | MANTENIMIENTO Y ADECUACION DE DETECCION DE INCENDIOS PCI | Unidad |  | 1
32.1 |  | Central de alarma inteligente, marca SECURITON, modelo SecuriFire 500 o similar. | Unidad |  | 1
32.2 |  | Transformador 16,5 U | Unidad |  | 1
32.3 |  | Baterias de 12V-o7 A | Unidad Medida Global |  | 1
32.4 |  | Placa DSC 1864 ZONES | Unidad |  | 1
32.5 |  | Modulo Expansor de 8 Zonas | Unidad |  | 1
32.6 |  | Teclado alfanumerico DSC PK55001 | Unidad |  | 1
32.7 |  | Detectores de humo/calor. Marca SENTEKS , modelo MCD 573. 4 hilos o similar | Unidad |  | 1
32.8 |  | Detectores termovelocimetricos Inteligentes Marca SECURITON Modelo MCD 573. Con modulo de aislacion incorporado. | Unidad |  | 1
32.9 |  | Alarmas audiovisuales de 24V. Marca ZUDEN | Unidad |  | 1
32.10 |  | Pulsadores manuales metalicos. Marca SUDEN | Unidad |  | 1
32.11 |  | Cables especial inpaco de color, caños cajas. | Metro lineal |  | 1
32.12 |  | Mano de Obra e instalación General.Programacion y Puesta en marcha | Unidad |  | 1
33 | 72131601-011 | INSTALACION ELECTRICA , ADECUACION | Unidad |  | 1
33.1 |  | Alimentacion de tableros | Metro lineal |  | 1
33.2 |  | Panel Principal y Puesto de Entrega | Unidad |  | 1
33.3 |  | Tableros Seccionales | Unidad |  | 1
33.4 |  | Alimentadores de Circuitos | Metro lineal |  | 1
33.5 |  | Bandejas | Metro lineal |  | 1
33.6 |  | Sistemas de Puesta a tierra | Unidad |  | 1
33.7 |  | Mecanismos y Tomas | Unidad |  | 1
33.8 |  | Artefactos de Iluminación solo montajes | Unidad |  | 1
33.9 |  | Artefactos de Iluminación equipos | Unidad |  | 1
34 | 72131601-011 | MAGNETIZACION ELECTRONICA ACCESOS | Unidad |  | 1
34.1 |  | Tablero controlador de acceso estándar 4 | Unidad |  | 1
34.2 |  | Lector RFID con teclado Reads | Unidad |  | 1
34.3 |  | Cerraduras Magneticas Individuales 280 kgr.12 VDC, 340 MA | Unidad |  | 1
34.4 |  | Soportes LZ y U para cerradra magnetica single, para DS-K4H258S | Unidad |  | 1
34.5 |  | Panel de Aluminio, boton de meteal Dim. (lxwxh) 90x35x28. 9mm | Unidad |  | 1
34.6 |  | Tarjetas RFID MiFARE, FRECUENCY 13.56 MHz | Unidad |  | 1
34.7 |  | Rollo cable UTP 100% cobre cat5 | Unidad |  | 1
34.8 |  | Canaletas | Unidad |  | 1
34.9 |  | Accesorios electricos y de montaje | Unidad |  | 1
34.10 |  | Rollo 100 m cable polarizado 0,5mm | Unidad |  | 1
34.11 |  | Accesorios electricos y de montaje | Unidad |  | 1
34.12 |  | Patchpannel cat 5e y ordenador | Unidad |  | 1
34.13 |  | Conector macho rj45 | Unidad |  | 1
34.14 |  | Patchcord 1,5m cat 5e | Unidad |  | 1
34.15 |  | UPS 1500 VA | Unidad |  | 1
34.16 |  | RACK 12U de Pared | Unidad |  | 1
35 | 72131601-011 | DATOS, TELEFONÍA Y OTRAS SEÑALES DÉBILES | Unidad |  | 1
35.1 |  | Caja metálica para conexión de sonido | Unidad |  | 1
35.2 |  | Cajas y ductos para teléfono | Unidad |  | 1
35.3 |  | Cajas y ductos de 1" para HDMI/VGA | Unidad |  | 1
35.4 |  | Cajas y ductos para red | Unidad |  | 1
35.5 |  | Cajas y ductos para router inalámbrico | Unidad |  | 1
35.6 |  | Cajas y ductos para TV cable | Unidad |  | 1
35.7 |  | Cajas y ductos para cámara interior de CCTV. | Unidad |  | 1
35.8 |  | Mano de Obra | Unidad |  | 1
36 | 72131601-011 | INSTALACION DE AIRE ACONDICIONADO | Unidad |  | 1
36.1 |  | Colocacion de equipos split existentes , Conforme a planos de adecuación | Unidad |  | 1
37 | 72131601-011 | MANTENIMIENTO Y ADECUACION DE SISTEMA DE CIRCUITO CERRADO DE TELEVISION | Unidad |  | 1
37.1 |  | DVR 32 CH DS-7232HQHI-K2 | Unidad |  | 1
37.2 |  | Mini Domo Plastica DS-2CE56D07-IRP | Unidad |  | 1
37.3 |  | Fuente Conmutada metalica 12V 30 A | Unidad |  | 1
37.4 |  | Video Balun Turbo HD Y DC | Unidad |  | 1
37.5 |  | HDD 6.0 TB | Unidad |  | 1
37.6 |  | UPS 1500 VA | Unidad |  | 1
37.7 |  | Rollo cable UPT 100% cobre cat5 | Unidad |  | 1
37.8 |  | Rollos caño Corrugado | Unidad |  | 1
37.9 |  | Rollo cable (100mm) polarizado 0,5mm | Unidad |  | 1
37.10 |  | RACK de 12U de pared | Unidad |  | 1
37.11 |  | Accesorios Electricos y de Montaje. | Unidad |  | 1
37.12 |  | Mano de Obra, cableado , instalacion de camaras, configuracion, programación de equipos y capacitación de personal. | Unidad |  | 1
38 | 72131601-004 | AZOTEA | Unidad |  | 1
38.1 |  | Quincho techado en azotea. | Metros cuadrados |  | 1
39 | 72131601-002 | TRABAJOS FINALES - VARIOS | Unidad |  | 1
39.1 |  | Logos , señaleticas | Unidad |  | 1
39.2 |  | Limpieza final de obra:Limpieza Gruesa y limpieza profunda, Fumigación.- | Unidad Medida Global |  | 1
Precio Total
Firma
| Nombre: | [indicar el nombre completo de la persona que firma el Formulario de la Oferta]
| En calidad de: | [indicar la calidad jurídica de la persona que firma el Formulario de la Oferta]