## items
Ítems del llamado Canalización para drenaje en el Barrio Serranía con ID: 401621
LoteTotal, Contrato Abierto: No , Abastecimiento simultáneo: No
Ítem | Código Catálogo | Descripción del Bien | Unidad de Medida | Cantidad | Precio unitario (IVA incluído) | Precio total
1 | 72131601-9974 | TRABAJOS PRELIMINARES : Nivelación topográfica, replanteo y marcación de obra | Metro lineal | 200 |  | 0
2 | 72141510-001 | MOVIMIENTO DE SUELO: Demolición de estructura existente (Muro de piedra, tubo de H°, puente y otros) | Metro lineal | 45 |  | 0
3 | 72103004-003 | Excavación en suelo (volumen=0,45 m3/ml) | Metros cúbicos | 224 |  | 0
4 | 72102905-001 | Relleno y compactación con suelo | Metros cúbicos | 56 |  | 0
5 | 72131601-009 | CUNETA DE H° SIMPLE : Contrapiso de material seleccionado y compactado | Metro lineal | 200 |  | 0
6 | 72131701-9998 | Cuneta de H° simple, espesor= 10 cm fck=180mpa, con junta de isopor (e= 8mm, cada 3,oo m) | Metro lineal | 200 |  | 0
7 | 72131702-001 | PONTILLONES DE HORMIGON ARMADO (CRUCE DE CALLE): Muro de piedra bruta colocada, visto una cara con mortero 1:3 (cemento; arena lavada) | Metros cúbicos | 39,68 |  | #VALUE!
8 | 72131702-001 | Hormigon ciclopeo, base de muro | Metros cúbicos | 23,6 |  | #VALUE!
9 | 72131702-001 | Viga de H°.A°., fck= 21 mpa | Metros cúbicos | 2,35 |  | #VALUE!
10 | 72131702-001 | Losa de H°., fck= 21 mpa (doble armadura) | Metros cúbicos | 5,12 |  | #VALUE!
11 | 72131702-001 | Piso de H°., fck= 18 mpa, incluye sellado c/ H°. Pobre, y bombeo de agua del canal | Metros cúbicos | 7,52 |  | #VALUE!
12 | 72131702-001 | Guarda rueda de H°., fck= 18 mpa | Metros cúbicos | 0,4 |  | #VALUE!
13 | 72131702-001 | Baranda metálica (ver plano adjunto) | Metro lineal | 7,2 |  | #VALUE!
14 | 72131702-003 | ACCESO VEHICULAR Y PEATONAL: Losa de H°., fck= 21 mpa | Metros cúbicos | 3,84 |  | #VALUE!
15 | 72131702-003 | Servicios generales (señalizacion de obra, equipos de proteccion para personal) | Unidad Medida Global | 1 |  | 0
16 | 82101502-004 | Cartel de obra de (1,50 x 1,20) m | Unidad Medida Global | 1 |  | 0
17 | 72131601-013 | Limpieza final de obra | Metros cuadrados | 200 |  | 0
Precio Total
Firma
| Nombre: | [indicar el nombre completo de la persona que firma el Formulario de la Oferta]
| En calidad de: | [indicar la calidad jurídica de la persona que firma el Formulario de la Oferta]