## items
Ítems del llamado PROVISIÓN Y COLOCACIÓN DE ESTRUCTURA METÁLICA con ID: 414639
PROVISIÓN Y COLOCACIÓN DE ESTRUCTURA METÁLICA, Contrato Abierto: por Monto. Mínimo: 200.000.000 Máximo: 350.000.000 , Abastecimiento simultáneo: No
Ítem | Código Catálogo | Descripción del Bien | Unidad de Medida | Cantidad | Monto Mínimo | Monto Máximo | Precio unitario (IVA incluído) | Precio total
1 | 72153202-001 | Provision y fabricacion de Cumbrera de 0,40 cm de desarrollo color a definir - sobre estructura (incluye, soldadura, cortes, pintura, etc.) | Metro lineal | 1
2 | 72153202-001 | Provision y fabricacion de estructura en Perfil C 100x40x2,5 para correa sobre estructura (incluye, soldadura, cortes, pintura, etc.) | Metro lineal | 1
3 | 72153202-001 | Provision y fabricacion de estructura en Perfil C 150x50x17x2,5 para correas (incluye, soldadura, cortes, pintura, etc.) | Metro lineal | 1
4 | 72153202-001 | Provision y fabricacion de estructura tipo cabriada en Perfil U (75 x 38 x 2) (incluye, soldadura, cortes, pintura, etc.) | Metro lineal | 1
5 | 72153202-001 | Provision y fabricacion de estructura tipo cabriada en Perfil U (150x50x2,5) (incluye, soldadura, cortes, pintura, etc.) | Metro lineal | 1
6 | 72153202-001 | Provision y fabricacion de estructura en Chapa negra calibre 1/8 1,00 x 2,00 (3 mm) (Incluye cortes, soldaduras, pintura antioxida, remaches, bulones, tornillos, tarugos para concreto, etc.) | Metros cuadrados | 1
7 | 72153202-001 | Provision y fabricacion de parasol tipo persianas fijas con estructura en cano rectangular de 40x20 x 1,2 mm (incluye soldaduras, cortes, plegado, pinturas, tornillos, remaches, etc.) | Metros cuadrados | 1
8 | 72153202-001 | Provision y fabricacion de estructura en cano cuadrado 100 x 100 x 2,00 mm (Incluye, cortes, soldaduras, pintura, tornillos, planchuelas, etc.) | Metros cuadrados | 1
9 | 72153202-001 | Provision de estructura de cano redondo de 5 1/8 x 1,2 mm | Metro lineal | 1
10 | 72153202-001 | Provision de Chapa trapezoidal N° 27 color a definir de 1,10 m de ancho | Metros cuadrados | 1
11 | 72153202-001 | Provision de Chapa termoacustica trapezoidal pre-pintada con nucleo de poliuretano expandido de 3 cm de espesor - color a definir | Metros cuadrados | 1
12 | 72153202-001 | Provision y fabricacion de estructura en chapa Antideslizante de 1/8 de espesor (Incluye cortes, soldaduras, pintura antioxida, remaches, bulones, tornillos, tarugos para concreto, etc.) | Metros cuadrados | 1
13 | 72153202-001 | Provision y fabricacion de canaleta de chapa galvanizada N° 28 (incluye cortes, plegado, soldaduras, remaches, pintura, aislacion, uniones, abrazaderas, etc.) | Metros cuadrados | 1
14 | 72153202-001 | Provision y colocacion de chapa de fibra de vidrio translucida sobre estructura - color a definir trapezoidal de 0,90 de ancho x 1,2 mm sobre estructura (incluye aislacion, tornillos, uniones, etc.) | Metros cuadrados | 1
15 | 72153202-001 | Provision de placas de policarbonato (poligal) sobre estructura - color a definir de 6 mm | Metros cuadrados | 1
16 | 72153202-001 | Provision de materiales menores para el sistema de desague pluvial (incluye codos, adhesivos, abrazaderas, pintura, aislacion, etc.) | Metro lineal | 1
17 | 72153202-001 | Provision de materiales de construccion para cerramiento de encadenados (union entre estructura metalica y pared) o cimiento para fijacion de estructuras (incluye cemento, ladrillos, arena, aislacion, triturada, etc.) | Metros cuadrados | 1
18 | 72153202-001 | Provision de angulo 3/4 y 5/16 de espesor | Metro lineal | 1
19 | 72153202-001 | Provision de planchuela 5/8 de 2,5 mm de espesor | Metro lineal | 1
20 | 72153202-001 | Provision de materiales menores para fijacion de chapas | Unidad | 1
21 | 80111613-9999 | Mano de obra por fabricacion de estructuras metalicas de perfil C (incluye cortes, soldaduras, pintura, etc.) | Metros cuadrados | 1
22 | 80111613-9999 | Mano de obra por fabricacion de estructuras metalicas de perfil U (incluye cortes, soldaduras, pintura, etc.) | Metros cuadrados | 1
23 | 80111613-9999 | Mano de obra por fabricacion de estructuras metalicas de chapa (incluye cortes, soldaduras, pintura, etc.) | Metros cuadrados | 1
24 | 80111613-9999 | Mano de obra por colocacion de Chapas sobre estructura (incluye fijacion, pintura, limpieza, etc) | Metros cuadrados | 1
25 | 80111613-9999 | Mano de Obra por colocacion de cumbreras sobre estructura | Metros cuadrados | 1
26 | 80111613-9999 | Mano de obra por colocacion de chapas de fibra de vidrio o placas de policarbonato (poligal) sobre estructura metalica | Metros cuadrados | 1
27 | 80111613-9999 | Mano de obra por colocacion de canaletas para drenaje para el sistema de desague pluvial | Metro lineal | 1
28 | 80111613-9999 | Mano de obra por fabricacion de canaletas en chapa galvanizada N° 28 para el sistema de desague pluvial | Metro lineal | 1
29 | 80111613-9999 | Mano de obra por colocacion de tuberias de desague pluvial | Metro lineal | 1
30 | 80111613-9999 | Mano de obra por fijacion de estructura metalicas (cimentado, fijacion con torinillos por estructura, etc.) | Unidad | 1
31 | 80111613-9999 | Mano de obra por obra civil que requieran fijacion o cerramiento de estructuras con materiales de construccion | Metros cuadrados | 1
32 | 80111613-9999 | Mano de obra por colocacion de correas sobre estructura | Metro lineal | 1
33 | 80111613-9999 | Mano de Obra por colocacion de Chapa Termoacustica | Metros cuadrados | 1
34 | 80111613-9999 | Mano de obra por trabajos de herreria en General | Metros cuadrados | 1
Precio Total
Firma
| Nombre: | [indicar el nombre completo de la persona que firma el Formulario de la Oferta]
| En calidad de: | [indicar la calidad jurídica de la persona que firma el Formulario de la Oferta]