## items
Ítems del llamado Mantenimiento y Reparación de Edificios para la DISERINTE con ID: 416098
Mantenimiento y Reparación de Edificios para la DISERINTE, Contrato Abierto: por Monto. Mínimo: 155.408.608 Máximo: 310.817.217 , Abastecimiento simultáneo: No
Ítem | Código Catálogo | Descripción del Bien | Unidad de Medida | Presentación | Cantidad | Monto Mínimo | Monto Máximo | Precio unitario (IVA incluído) | Precio total
1 | 72101607-003 | Reparacion de pared | Metro lineal | EVENTO | 1 | 30.000.000 | 60.000.000
1.1 |  | Reparación de fisuras de pared con varillas de 8 mm
1.1.1 |  | Mano de Obra ( Oficial Albañil) | Unidad | EVENTO | 1
1.1.2 |  | Mano de Obra ( Ayudante) | Unidad | EVENTO | 1
1.1.3 |  | Varilla de 8 mm- 0,80 kilogramos | Unidad | EVENTO | 1
1.1.4 |  | Cemento- 3 kilogramos | Unidad | EVENTO | 1
1.1.5 |  | Arena Lavada 0,05 metros cubicos | Unidad | EVENTO | 1
2 | 72101607-001 | Reparacion de revoque | Metros cuadrados | EVENTO | 1 | 50.000.000 | 100.000.000
2.1 |  | Revoque de pared interior/exterior con hidrofugo
2.1.1 |  | Mano de Obra (Oficial Albañil) | Unidad | EVENTO | 1
2.1.2 |  | Mano de Obra (Ayudante) | Unidad | EVENTO | 1
2.1.3 |  | Cemento- 1.50 kilogramos | Unidad | EVENTO | 1
2.1.4 |  | Cal Triturada- 4 Kilogramos | Unidad | EVENTO | 1
2.1.5 |  | Arena Lavada- 0,02 metros cubicos | Unidad | EVENTO | 1
2.1.6 |  | Hidrófugo- 0,25 litros | Unidad | EVENTO | 1
3 | 72102201-002 | Mantenimiento y reparacion de instalaciones electricas | Unidad | EVENTO | 1 | 25.000.000 | 50.000.000
3.1 |  | Provisión y colocación de artefactos lumínicos
3.1.1 |  | Mano de Obra (Oficial Electricista) | Unidad | EVENTO | 1
3.1.2 |  | Mano de Obra ( Ayudante) | Unidad | EVENTO | 1
3.1.3 |  | Artefactos Tipo Tubular 2x40 watts. Led, con rejilla difusora | Unidad | EVENTO | 1
3.2 |  | Readecuación eléctrica: Bocas, tomas
3.2.1 |  | Mano de Obra(Oficial Electricista) | Unidad | EVENTO | 1
3.2.2 |  | Mano de Obra (Ayudante) | Unidad | EVENTO | 1
3.2.3 |  | Caja de llave plástica- 15 unidades | Unidad | EVENTO | 1
3.2.4 |  | Caja metálica de conexión- 15 unidades | Unidad | EVENTO | 1
3.2.5 |  | Caño corrugado- 100 metros | Unidad | EVENTO | 1
3.2.6 |  | Cable de 2mm- 100 metros | Unidad | EVENTO | 1
3.2.7 |  | Cable de 4 mm- 100 metros | Unidad | EVENTO | 1
3.2.8 |  | Llave Unipolar- 15 unidades | Unidad | EVENTO | 1
3.2.9 |  | Cinta aisladora PVC 20 m- 2 unidades | Costo por Mil | EVENTO | 1
4 | 72131601-012 | Servicio de pintura | Metros cuadrados | EVENTO | 1 | 50.408.609 | 100.817.217
4.1 |  | Pintura Látex de pared interior/exterior
4.1.1 |  | Mano de Obra(Oficial Pintor) | Unidad | EVENTO | 1
4.1.2 |  | Mano de Obra ( Ayudante) | Unidad | EVENTO | 1
4.1.3 |  | Lijas- 0,30 unidad | Unidad | EVENTO | 1
4.1.4 |  | Sellador Acrilico- 0,05 litros | Unidad | EVENTO | 1
4.1.5 |  | Látex- 0,30 litros | Unidad | EVENTO | 1
4.1.6 |  | Enduido- 1,20 kilogramos | Unidad | EVENTO | 1
4.2 |  | Pintura de cielo raso con enduido
4.2.1 |  | Mano de Obra (Oficial Pintor) | Unidad | EVENTO | 1
4.2.2 |  | Mano de Obra (Ayudante) | Unidad | EVENTO | 1
4.2.3 |  | Lijas- 0,30 unidad | Unidad | EVENTO | 1
4.2.4 |  | Sellador Acrílico- 0,05 litros | Unidad | EVENTO | 1
4.2.5 |  | Látex- 0,30 litros | Unidad | EVENTO | 1
4.2.6 |  | Enduido-1,20 kilogramos | Unidad | EVENTO | 1
4.3 |  | Pintura al esmalte sintetico de canaletas y bajadas
4.3.1 |  | Mano de Obra (Oficial Pintor) | Unidad | EVENTO | 1
4.3.2 |  | Mano de Obra (Ayudante) | Unidad | EVENTO | 1
4.3.3 |  | Antióxido- 0,20 litros | Unidad | EVENTO | 1
4.3.4 |  | Aguarrás- 0,10 unidad | Unidad | EVENTO | 1
4.3.5 |  | Lijas 0,30 unidad | Unidad | EVENTO | 1
4.3.6 |  | Esmalte sintético- 0,10 litros | Unidad | EVENTO | 1
4.4 |  | Impermeabilización de techo plano exterior
4.4.1 |  | Mano de Obra (Oficial Pintor) | Unidad | EVENTO | 1
4.4.2 |  | Mano de Obra (Ayudante) | Unidad | EVENTO | 1
4.4.3 |  | Impermeabilizante- 0,25 kilogramos | Unidad | EVENTO | 1
4.4.4 |  | Trama elastica | Metros cuadrados | EVENTO | 1
Precio Total
Firma
| Nombre: | [indicar el nombre completo de la persona que firma el Formulario de la Oferta]
| En calidad de: | [indicar la calidad jurídica de la persona que firma el Formulario de la Oferta]