## items
Ítems del llamado CONSTRUCCIONES DE OBRAS VARIAS EN EL DEPARTAMENTO DE CORDILLERA - PLURIANUAL con ID: 417681
LOTE NRO: 1
LOTE1, Contrato Abierto: No , Abastecimiento simultáneo: No
Ítem | Código Catálogo | Descripción del Bien | Unidad de Medida | Cantidad | Precio unitario (IVA incluído) | Precio total
1 | 72131601-002 | CLUB SPORTIVO ALFONSO LOMA - DISTRITO DE CARAGUATAY CÑÍA. ALFONSO LOMA, CONSTRUCCIÓN DE GRADERÍAS CON VESTUARIO. Preparación de la obra. Limpieza y preparación del terreno | Unidad Medida Global | 1
2 | 72131601-002 | Desmonte, poda y/o destronque de malezas | Unidad Medida Global | 1
3 | 82101502-004 | Provisión y Colocación de Cartel de Obra: Chapa galvanizada nº 24 de dimensión 1,50x1,20m | Unidad | 1
4 | 72131601-004 | Gradería: huella 80cm, contrahuella 40cmMarcación y replanteo | Metros cuadrados | 193,2
5 | 72131601-003 | Excavación manual de suelo duro para cimientos | Metros cúbicos | 30,45
6 | 72131601-004 | Cimiento de PBC (1:10) (cemento y arena lavada) | Metros cúbicos | 26,1
7 | 72131601-004 | Vigas de fundación de HºAº 15x30 | Metros cúbicos | 2,6
8 | 72131601-006 | Aislación horizontal y vertical - 3 caras pintado c/ asfalto sólido derretido. | Metros cuadrados | 29
9 | 72131601-005 | Mampostería de elevación de ladrillos comunes de 0,30m para gradería con envarillado doble c/30cm | Metros cuadrados | 84
10 | 72131601-004 | Hº Aº - huella de 0,80m de ancho, 0,10m de espesor y 34,5m de largo con 7 escalones (7 graderias de 34,5m) - (doble parrilla Ø 10) | Metros cúbicos | 19,32
11 | 72131601-008 | Revoque a una capa con hidrófugo (filtrado) | Metros cuadrados | 182,4
12 | 72131601-010 | Provisión y colocación de baranda metálica de protección | Metro lineal | 84
13 | 72131601-012 | Pintura al látex (dos manos) | Metros cuadrados | 182,4
14 | 72131601-012 | Pintura al sintético de baranda metálica | Metros cuadrados | 75,6
15 | 72131601-012 | Rampa peatonal. Pendiente máx. 10% | Unidad | 2
16 | 72131601-003 | Vestuario: Excavación manual de suelo duro para zapatas y vigas de fundación | Metros cúbicos | 4,2
17 | 72131601-004 | Zapatas de HºAº | Metros cúbicos | 0,65
18 | 72131601-004 | Tronco de nivelación de H°A° | Metros cúbicos | 0,25
19 | 72131601-004 | Pilares de HºAº | Metros cúbicos | 0,45
20 | 72131601-004 | Viga de fundación de 0,15x0,30m | Metros cúbicos | 0,45
21 | 72131601-006 | Vigas superiores y losas de HºAº | Metros cúbicos | 1,35
22 | 72131601-006 | Aislación horizontal y vertical - 3 caras pintado c/ asfalto sólido derretido. | Metros cuadrados | 3
23 | 72131601-005 | Mampostería de elevación de ladrillos comunes de 0,15m | Metros cuadrados | 15
24 | 72131601-005 | Mampostería tipo panderete (cierre entre gradas, para vestuario) | Metros cuadrados | 4,2
25 | 72131601-008 | Revoque de muros a una capa con hidrófugo (filtrado) | Metros cuadrados | 38,4
26 | 72131601-008 | Revoque de vigas y losas, incluye salpicado | Metros cuadrados | 18,9
27 | 72131601-008 | Revoque de mochetas de aberturas | Metro lineal | 4,2
28 | 72131601-009 | Contrapiso de H° de cascotes 10 cm | Metros cuadrados | 15,75
29 | 72131601-009 | Carpeta base para piso | Metros cuadrados | 15,75
30 | 72131601-009 | Provisión y colocación de piso de cerámica esmaltada PEI 5 antideslizante. | Metros cuadrados | 15,75
31 | 72131601-009 | Provisión y colocación de zócalo de cerámica esmaltada. Mismo material del piso. | Metro lineal | 15,1
32 | 72131601-010 | Provisión y colocación de puerta metálica 0,80x2,10m. Incluye marco y herrajes. | Unidad | 1
33 | 72131601-010 | Provisión y colocación de Ventana tipo Balancin de 1.20x0.90m. | Unidad | 1
34 | 72131601-010 | Provisión y colocación de vidrio de 4 mm para balancines. | Metros cuadrados | 1,08
35 | 72131601-012 | Pintura al látex (dos manos) de muros | Metros cuadrados | 38,4
36 | 72131601-012 | Pintura al látex (dos manos) de vigas y losas | Metros cuadrados | 18,9
37 | 72131601-012 | Pintura de puerta metálica al sintético | Metros cuadrados | 3,36
38 | 72131601-012 | Pintura de balancines al sintético | Metros cuadrados | 1,08
39 | 72102201-003 | Alimentación de Tablero Seccional desde Tablero Principal | Unidad | 1
40 | 72102201-003 | Provisión y colocación de Tablero Seccional de 10 AG | Unidad | 1
41 | 72102201-003 | Alimentación de los circuitos de luces | Unidad | 2
42 | 72102201-003 | Alimentación de los circuitos de tomas comunes | Unidad | 2
43 | 72102201-003 | Artefactos fluorescentes de 1 x 40 W | Unidad | 2
44 | 72131601-013 | Terminaciones: Limpieza final y retiro de escombros | Unidad Medida Global | 1
45 | 72131601-002 | CLUB MAYOR INFANTE RIVAROLA - DISTRITO DE SAN JOSÉ OBRERO CÑÍA. SAN ANTONIO. CONSTRUCCIÓN GRADERÍAS. Preparación de la obra. Demolición de gradería de Hº con mamposterías existente sin recuperación | Metros cuadrados | 100
46 | 72131601-002 | Limpieza y preparacion del terreno | Unidad Medida Global | 1
47 | 82101502-004 | Provisión y Colocación de Cartel de Obra: Chapa galvanizada nº 24 de dimensión 1,50x1,20m | Unidad | 1
48 | 72131601-003 | Gradería: huella 70cm, contrahuella 40cm. Marcación y replanteo | Metros cuadrados | 120,75
49 | 72131601-003 | Excavación manual de suelo duro para cimientos | Metros cúbicos | 19,4
50 | 72131601-003 | Cimiento de PBC (1:10) (cemento y arena lavada) | Metros cúbicos | 16,65
51 | 72131601-003 | Vigas de fundación de HºAº 15x30 | Metros cúbicos | 1,6
52 | 72131601-003 | Aislación horizontal y vertical - 3 caras pintado c/ asfalto sólido derretido. | Metros cuadrados | 17,5
53 | 72131601-003 | Mampostería de elevación de ladrillos comunes de 0,30m para gradería con envarillado doble c/30cm | Metros cuadrados | 33
54 | 72131601-003 | Hº Aº - huella de 0,70m de ancho, 0,10m de espesor y 34,5m de largo con 5 escalones (5 graderias de 34,5m) - ( doble parrilla Ø 10) | Metros cúbicos | 12,08
55 | 72131601-003 | Revoque a una capa con hidrófugo (filtrado) | Metros cuadrados | 76,2
56 | 72131601-003 | Provisión y colocación de baranda metálica de protección | Metro lineal | 42,1
57 | 72131601-012 | Pintura al látex (dos manos) | Metros cuadrados | 76,2
58 | 72131601-012 | Pintura al sintético de baranda metálica | Metros cuadrados | 37,35
59 | 72131601-013 | Terminaciones. Limpieza final y retiro de escombros | Unidad Medida Global | 1
60 | 72131601-002 | CLUB UNIÓN OBRERA - DISTRITO DE PRIMERO DE MARZO Bº SAN ROQUE. CONSTRUCCIÓN DE VESTUARIO CON SANITARIOS. Preparación de obra. Limpieza y preparación del terreno | Unidad Medida Global | 1
61 | 72131601-9974 | Marcación y Replanteo | Metros cuadrados | 104,39
62 | 82101502-004 | Provisión y colocación de Cartel de Obra: Chapa galvanizada nº 24 de dimensión 1,50x1,20m | Unidad | 1
63 | 72131601-003 | Fundaciones. Excavación manual de suelo duro para cimiento con PBC | Metros cúbicos | 28,6
64 | 72131601-003 | Carga de cimiento con PBC | Metros cúbicos | 24,4
65 | 72131601-003 | Encadenado inferior de H° A° 15x27 | Metro lineal | 72,4
66 | 72131601-003 | Relleno y apisonado de interiores | Metros cúbicos | 21
67 | 72131601-006 | Aislación asfáltica : Horizontal de paredes con asfalto sólido | Metros cuadrados | 66
68 | 72131601-005 | Muros de elevación: Mampostería de 0.15 de ladrillo comun para revocar | Metros cuadrados | 174
69 | 72131601-005 | Envarillado bajo aberturas 2 Ø 8 por hilada (2 hiladas) | Metro lineal | 60
70 | 72131601-015 | Pilares : De 0.30 x 0.30 de ladrillos comunes para revocar | Metro lineal | 12,1
71 | 72131601-007 | Techo: De chapa acanalada tipo trapezoidal, con estructura de perfiles de chapa plegada (Chapas de acero galvanizado Nº26), con aislación de membrana aluminizada. Pendiente: 12% | Metros cuadrados | 120,8
72 | 72131601-008 | Revoques: De paredes interior y exterior a una capa filtrado | Metros cuadrados | 348
73 | 72131601-008 | De pilares a una capa filtrado | Metros cuadrados | 15
74 | 72131601-008 | Mocheta de aberturas | Metro lineal | 46
75 | 72131601-009 | Contrpisos, pisos y revestidos: Contrapiso de H° de cascotes 10 cms. | Metros cuadrados | 95,8
76 | 72131601-009 | Carpeta alisada base para asiento de piso cerámico | Metros cuadrados | 95,8
77 | 72131601-009 | Provisión y colocación de piso de cerámica esmaltada PEI 5 antideslizante | Metros cuadrados | 95,8
78 | 72131601-009 | Zócalo de cerámica esmaltada | Metro lineal | 56
79 | 72131601-009 | Provisión y colocación de revestido cerámico en baño. Alt: 2,10m | Metros cuadrados | 76,5
80 | 72131601-010 | Aberturas de madera: Puerta placa de 0.70 x 2.10 con marco y herrajes | Unidad | 2
81 | 72131601-010 | Puerta para boxes 0,60x1,50 tipo placa c/ marco, contramarco y herrajes | Unidad | 4
82 | 72131601-010 | Aberturas metálicas y vidrios: Puerta metálica de 0.90 x 2.10 con marco y herrajes | Unidad | 2
83 | 72131601-010 | Puerta metálica de 0.70 x 2.10 con marco y herrajes | Unidad | 2
84 | 72131601-010 | Ventana tipo balancin 1.50 x 1.20m | Unidad | 6
85 | 72131601-010 | Ventana tipo balancin 1.00 x 0.40m | Unidad | 2
86 | 72131601-010 | Ventana tipo balancin 0.60 x 0.40m | Unidad | 4
87 | 72131601-010 | Vidrios dobles de 4 mm. | Metros cuadrados | 12,56
88 | 72131601-004 | Asiento para jugadores: Excavación manual para cimiento | Metros cúbicos | 3,75
89 | 72131601-004 | Cimiento de P.B.C de 0,40m de ancho | Metros cúbicos | 2,5
90 | 72131601-005 | Mampostería de nivelación de 0,30m de ladrillo común | Metros cuadrados | 3,12
91 | 72131601-005 | Mampostería de elevación de 0,15m de ladrillo común | Metros cuadrados | 4,4
92 | 72131601-006 | Aislación horizontal con asfalto | Metros cuadrados | 6,25
93 | 72131601-008 | Revoque de paredes con hidrófugo a una capa filtrado | Metros cuadrados | 8,8
94 | 72131601-004 | Losa de HºAº de 0,08m de espesor | Metros cúbicos | 0,73
95 | 72131601-009 | Provisión y colocación de Azulejo s/ losa | Metros cuadrados | 9,14
96 | 72131601-012 | Pintura de paredes al látex | Metros cuadrados | 8,8
97 | 72131601-012 | Pinturas: Pintura de paredes revocadas, al latex | Metros cuadrados | 280,3
98 | 72131601-012 | Pintura de pilares revocadas, al látex | Metros cuadrados | 15
99 | 72131601-012 | Pintura de puertas metálicas y de madera con pintura sintética | Metros cuadrados | 26,5
100 | 72131601-012 | Pintura de balancines con pintura sintética | Metros cuadrados | 12,56
101 | 72131601-012 | Pintura de canaleta y caño de bajada con pintura sintètica | Metro lineal | 20,9
102 | 72131601-002 | Desagüe Pluvial: Canaleta y caño de bajada Nº 26 - desarrollo 40 cm. | Metro lineal | 20,9
103 | 72102201-003 | Instalaciónes: Alimentación al Tablero Principal desde el medidor de la ANDE | Unidad Medida Global | 1
104 | 72102201-003 | Provisión y colocación de TP de 10AG con barra de fase y neutro | Unidad | 1
105 | 72102201-003 | Provisión, colocación y alimentación de tablero de comando de TCV | Unidad | 2
106 | 72102201-003 | Alimentación de los circuitos de luces | Unidad | 14
107 | 72102201-003 | Alimentación de los circuitos de tomas comunes | Unidad | 10
108 | 72102201-003 | Ductos y cableado para bocas de Ducha calefón | Unidad | 2
109 | 72102201-003 | Alimentación de los circuitos de VT | Unidad | 4
110 | 72102201-003 | Provisión y colocación de artefactos fluorescentes de 2x40w | Unidad | 6
111 | 72102201-003 | Provisión y colocación de artefactos fluorescentes de 1x40w | Unidad | 8
112 | 72131601-011 | Instalación sanitaria: Instalación sanitaria: Conexión interna de cañerias de agua corriente fria (termofusion) | Unidad | 4
113 | 72131601-011 | Desagüe cloacal hasta el primer registro | Unidad | 4
114 | 72131601-011 | Provisión y colocación de lavatorios con pedestal, canilla pressmatic con conexión flexible y sopapa | Unidad | 4
115 | 72131601-011 | Provisión y colocación de inodoros con cisterna alta | Unidad | 4
116 | 72131601-011 | Provisión y colocación de mingitorio | Unidad | 2
117 | 72131601-011 | Provisión y colocación de ducha calefón | Unidad | 2
118 | 72131601-011 | Cámara séptica de 1,15x1,90 incluye cañería externa y registro s/ plano general | Unidad Medida Global | 1
119 | 72131601-011 | Pozo absorbente tipo 2 de 2,00 x 2,50 | Unidad Medida Global | 1
120 | 72131601-013 | Terminaciones : Limpieza final y retiro de escombros | Unidad Medida Global | 1
Precio Total
LOTE NRO: 2
LOTE2, Contrato Abierto: No , Abastecimiento simultáneo: No
Ítem | Código Catálogo | Descripción del Bien | Unidad de Medida | Cantidad | Precio unitario (IVA incluído) | Precio total
1 | 72131601-002 | CLUB 6 DE ENERO - DISTRITO DE ATYRA CÑÍA. COMANDANTE OJEDA: CONSTRUCCIÓN GRADERÍAS. Preparación de la obra. Limpieza y preparacion del terreno | Unidad Medida Global | 1
2 | 82101502-004 | Provisión y Colocación de Cartel de Obra: Chapa galvanizada nº 24 de dimensión 1,50x1,20m | Unidad | 1
3 | 72131601-9974 | Gradería: huella 70cm, contrahuella 40cm: Marcación y replanteo | Metros cuadrados | 120,75
4 | 72131601-004 | Excavación manual de suelo duro para cimientos | Metros cúbicos | 19,4
5 | 72131601-004 | Cimiento de PBC (1:10) (cemento y arena lavada) | Metros cúbicos | 16,65
6 | 72131601-004 | Vigas de fundación de HºAº 15x30 | Metros cúbicos | 1,6
7 | 72131601-006 | Aislación horizontal y vertical - 3 caras pintado c/ asfalto sólido derretido. | Metros cuadrados | 17,5
8 | 72131601-010 | Mampostería de elevación de ladrillos comunes de 0,30m para gradería con envarillado doble c/30cm | Metros cuadrados | 55,1
9 | 72131601-004 | Hº Aº - huella de 0,70m de ancho, 0,10m de espesor y 34,5m de largo con 5 escalones (5 graderias de 34,5m) - (doble parrilla Ø 10) | Metros cúbicos | 12,08
10 | 72131601-008 | Revoque a una capa con hidrófugo (filtrado) | Metros cuadrados | 123,4
11 | 72131601-004 | Provisión y colocación de baranda metálica de protección | Metro lineal | 42,1
12 | 72131601-012 | Pintura al látex (dos manos) | Metros cuadrados | 123,4
13 | 72131601-012 | Pintura al sintético de baranda metálica | Metros cuadrados | 37,35
14 | 72131601-013 | Terminaciones: Limpieza final y retiro de escombros | Unidad Medida Global | 1
15 | 82101502-004 | CLUB 24 DE JULIO - DISTRITO DE EMBOSCADA CÑÍA MINAS: Provisión y Colocación de Cartel de Obra: CONSTRUCCIÓN DE TINGLADO. Preparación de la obra. Chapa galvanizada nº 24 de dimensión 1,50x1,20m | Unidad | 1
16 | 72131601-9974 | Marcación y replanteo | Metros cuadrados | 600
17 | 72131601-004 | Estructura de HºAº (según cálculo estructural): Excavación para zapatas de H°A° (incluye relleno posterior al cargamento) | Metros cúbicos | 56
18 | 72131601-004 | Excavación de suelo duro para vigas de fundación de HºAº | Metros cúbicos | 8
19 | 72131601-004 | Zapatas de H°A° | Metros cúbicos | 13
20 | 72131601-004 | Carga de Fuste de H°A° de 30x30 | Metros cúbicos | 2
21 | 72131601-004 | Vigas de fundación de HºAº | Metros cúbicos | 8
22 | 72131601-004 | Vigas superiores de HºAº | Metros cúbicos | 8
23 | 72131601-007 | Techo: Estructura de cabriadas metálicas y correas de perfiles de chapa doblada (según cálculo estructural) | Metros cuadrados | 630
24 | 72131601-007 | Provisión y colocación de chapa tipo trapezoidal N° 27 | Metros cuadrados | 630
25 | 72131601-011 | Desagüe pluvial: Canaleta alero con chapa n° 18, desarrollo de 400mm. | Metro lineal | 60
26 | 72131601-011 | Bajada de canaleta (PVC)100mm | Metro lineal | 54
27 | 72131601-013 | Terminaciones: Limpieza final y retiro de escombros | Unidad Medida Global | 1
28 | 72131601-002 | CLUB SPORT AGUAI´Y - DISTRITO DE LOMA GRANDE: CONSTRUCCIÓN GRADERÍAS. Preparación de la obra. Limpieza y preparacion del terreno | Unidad Medida Global | 1
29 | 82101502-004 | Provisión y Colocación de Cartel de Obra: Chapa galvanizada nº 24 de dimensión 1,50x1,20m | Unidad | 1
30 | 72131601-9974 | Gradería: huella 70cm, contrahuella 40cm. Marcación y replanteo | Metros cuadrados | 120,75
31 | 72131601-004 | Excavación manual de suelo duro para cimientos | Metros cúbicos | 19,4
32 | 72131601-004 | Cimiento de PBC (1:10) (cemento y arena lavada) | Metros cúbicos | 16,65
33 | 72131601-004 | Vigas de fundación de HºAº 15x30 | Metros cúbicos | 1,6
34 | 72131601-006 | Aislación horizontal y vertical - 3 caras pintado c/ asfalto sólido derretido. | Metros cuadrados | 17,5
35 | 72131601-010 | Mampostería de elevación de ladrillos comunes de 0,30m para gradería con envarillado doble c/30cm | Metros cuadrados | 33
36 | 72131601-004 | Hº Aº - huella de 0,70m de ancho, 0,10m de espesor y 34,5m de largo con 5 escalones (5 graderias de 34,5m) - ( doble parrilla Ø 10) | Metros cúbicos | 12,08
37 | 72131601-008 | Revoque a una capa con hidrófugo (filtrado) | Metros cuadrados | 76,2
38 | 72131601-004 | Provisión y colocación de baranda metálica de protección | Metro lineal | 42,1
39 | 72131601-012 | Pintura al látex (dos manos) | Metros cuadrados | 76,2
40 | 72131601-012 | Pintura al sintético de baranda metálica | Metros cuadrados | 37,35
41 | 72131601-013 | Terminaciones: Limpieza final y retiro de escombros | Unidad Medida Global | 1
Precio Total
LOTE NRO: 3
LOTE3, Contrato Abierto: No , Abastecimiento simultáneo: No
Ítem | Código Catálogo | Descripción del Bien | Unidad de Medida | Cantidad | Precio unitario (IVA incluído) | Precio total
1 | 72131601-002 | CLUB 24 de MAYO - DISTRITO DE CAACUPÉ CÑÍA. CABAÑAS: CONSTRUCCIÓN DE GRADERÍAS. Preparación de la obra. Limpieza y preparacion del terreno | Unidad Medida Global | 1
2 | 72131601-002 | Desmonte, poda y/o destronque de malezas | Unidad Medida Global | 1
3 | 82101502-004 | Provisión y Colocación de Cartel de Obra: Chapa galvanizada nº 24 de dimensión 1,50x1,20m | Unidad | 1
4 | 72131601-9974 | Gradería: huella 70cm, contrahuella 40cm: Marcación y replanteo | Metros cuadrados | 129,3
5 | 72131601-004 | Excavación manual de suelo duro para cimientos | Metros cúbicos | 22,05
6 | 72131601-004 | Cimiento de PBC (1:10) (cemento y arena lavada) | Metros cúbicos | 18,9
7 | 72131601-004 | Vigas de fundación de HºAº 15x30 | Metros cúbicos | 1,89
8 | 72131601-006 | Aislación horizontal y vertical - 3 caras pintado c/ asfalto sólido derretido. | Metros cuadrados | 19,6
9 | 72131601-010 | Mampostería de elevación de ladrillos comunes de 0,30m para gradería con envarillado doble c/30cm | Metros cuadrados | 35,28
10 | 72131601-004 | Hº Aº - huella de 0,70m de ancho, 0,10m de espesor y 46,2m de largo con 4 escalones (4 graderias de 46,2m) - (doble parrilla Ø 10) | Metros cúbicos | 12,93
11 | 72131601-008 | Revoque a una capa con hidrófugo (filtrado) | Metros cuadrados | 81,9
12 | 72131601-004 | Provisión y colocación de baranda metálica de protección | Metro lineal | 58,4
13 | 72131601-012 | Pintura al látex (dos manos) | Metros cuadrados | 81,9
14 | 72131601-012 | Pintura al sintético de baranda metálica | Metros cuadrados | 52,5
15 | 72131601-013 | Terminaciones: Limpieza final y retiro de escombros | Unidad Medida Global | 1
16 | 72131601-002 | CLUB COSTA RICA - DISTRITO DE ISLA PUCÚ Bº Sto. DOMINGO CÑÍA. PINDOTY: CONSTRUCCIÓN GRADERÍAS. Preparación de la obra. Limpieza y preparacion del terreno | Unidad Medida Global | 1
17 | 82101502-004 | Provisión y Colocación de Cartel de Obra: Chapa galvanizada nº 24 de dimensión 1,50x1,20m | Unidad | 1
18 | 72131601-9974 | Gradería: huella 70cm, contrahuella 40cm: Marcación y replanteo | Metros cuadrados | 129,3
19 | 72131601-004 | Excavación manual de suelo duro para cimientos | Metros cúbicos | 22,05
20 | 72131601-004 | Cimiento de PBC (1:10) (cemento y arena lavada) | Metros cúbicos | 18,9
21 | 72131601-004 | Vigas de fundación de HºAº 15x30 | Metros cúbicos | 1,89
22 | 72131601-006 | Aislación horizontal y vertical - 3 caras pintado c/ asfalto sólido derretido. | Metros cuadrados | 19,6
23 | 72131601-010 | Mampostería de elevación de ladrillos comunes de 0,30m para gradería con envarillado doble c/30cm | Metros cuadrados | 35,28
24 | 72131601-004 | Hº Aº - huella de 0,70m de ancho, 0,10m de espesor y 46,2m de largo con 4 escalones (4 graderias de 46,2m) - (doble parrilla Ø 10) | Metros cúbicos | 12,93
25 | 72131601-008 | Revoque a una capa con hidrófugo (filtrado) | Metros cuadrados | 81,9
26 | 72131601-004 | Provisión y colocación de baranda metálica de protección | Metro lineal | 58,4
27 | 72131601-012 | Pintura al látex (dos manos) | Metros cuadrados | 81,9
28 | 72131601-012 | Pintura al sintético de baranda metálica | Metros cuadrados | 52,5
29 | 72131601-013 | Terminaciones: Limpieza final y retiro de escombros | Unidad Medida Global | 1
30 | 72131601-002 | CLUB 16 de AGOSTO - DISTRITO DE ISLA PUCÚ CÑÍA. CAACUPE´I: CONSTRUCCIÓN GRADERÍAS.Preparación de la obra. Limpieza y preparacion del terreno | Unidad Medida Global | 1
31 | 72131601-002 | Desmonte, poda y/o destronque de malezas | Unidad Medida Global | 1
32 | 82101502-004 | Provisión y Colocación de Cartel de Obra: Chapa galvanizada nº 24 de dimensión 1,50x1,20m | Unidad | 1
33 | 72131601-9974 | Gradería: huella 70cm, contrahuella 40cm. Marcación y replanteo | Metros cuadrados | 120,75
34 | 72131601-004 | Excavación manual de suelo duro para cimientos | Metros cúbicos | 19,4
35 | 72131601-004 | Cimiento de PBC (1:10) (cemento y arena lavada) | Metros cúbicos | 16,65
36 | 72131601-004 | Vigas de fundación de HºAº 15x30 | Metros cúbicos | 1,6
37 | 72131601-006 | Aislación horizontal y vertical - 3 caras pintado c/ asfalto sólido derretido. | Metros cuadrados | 17,5
38 | 72131601-010 | Mampostería de elevación de ladrillos comunes de 0,30m para gradería con envarillado doble c/30cm | Metros cuadrados | 33
39 | 72131601-004 | Hº Aº - huella de 0,70m de ancho, 0,10m de espesor y 34,5m de largo con 5 escalones (5 graderias de 34,5m) - (doble parrilla Ø 10) | Metros cúbicos | 12,08
40 | 72131601-008 | Revoque a una capa con hidrófugo (filtrado) | Metros cuadrados | 76,2
41 | 72131601-004 | Provisión y colocación de baranda metálica de protección | Metro lineal | 42,1
42 | 72131601-012 | Pintura al látex (dos manos) | Metros cuadrados | 76,2
43 | 72131601-012 | Pintura al sintético de baranda metálica | Metros cuadrados | 37,35
44 | 72131601-013 | Terminaciones: Limpieza final y retiro de escombros | Unidad Medida Global | 1
45 | 72131601-002 | CLUB MCAL. LÓPEZ - DISTRITO DE ISLA PUCÚ BARRIO SAN FRANCISCO: CONSTRUCCIÓN MURALLA Y PORTAL DE ACCESO. Preparación de la obra. Limpieza y preparacion del terreno | Unidad Medida Global | 1
46 | 82101502-004 | Provisión y Colocación de Cartel de Obra: Chapa galvanizada nº 24 de dimensión 1,50x1,20m | Unidad | 1
47 | 72131601-002 | Demolición de muralla sin recuperación | Metros cuadrados | 220
48 | 72131601-9974 | Muralla. Replanteo y marcación | Metros cuadrados | 215,9
49 | 72131601-003 | Excavación de suelo duro para cimiento con PBC. | Metros cúbicos | 41,15
50 | 72131601-015 | Carga de cimiento con PBC. | Metros cúbicos | 28,8
51 | 72131601-015 | Zapatas de HºAº 0,60x0,60 para pilares | Metros cúbicos | 3,15
52 | 72131601-015 | Pilares de HºAº15x30 | Metros cúbicos | 4,9
53 | 72131601-015 | Encadenado inferior | Metro lineal | 102,8
54 | 72131601-015 | Dintel contínuo dentro de mampostería - 2 varilas de 8mm | Metro lineal | 102,8
55 | 72131601-015 | Muro de nivelación de ladrillo común de 0,30m | Metros cuadrados | 30,8
56 | 72131601-005 | Aislación asfáltica horizontal | Metros cuadrados | 46,2
57 | 72131601-005 | Mampostería de 0.15m visto ambas caras de ladrillos comunes. Juntas (rendijas) horizontales y verticales no mayor a 1,5cm. | Metros cuadrados | 166,15
58 | 72131601-008 | Revoque a una capa con hidrófugo (filtrado), de pilares y encadenado | Metros cuadrados | 99,5
59 | 72131601-012 | Pintura al látex (dos manos), de pilares y encadenados revocados | Metros cuadrados | 99,5
60 | 72131601-010 | Tratamiento de ladrillos vistos con antimoho incoloro.(Previa limpieza con ácido muriático). | Metros cuadrados | 332,3
61 | 72131601-002 | Portal de Acceso. Demolición de portal de acceso existente (muros, cimientos, portones) | Unidad Medida Global | 1
62 | 72131601-9974 | Replanteo y marcación | Metros cuadrados | 10
63 | 72131601-010 | Excavación de suelo duro para cimiento con PBC. | Metros cúbicos | 8,2
64 | 72131601-010 | Carga de cimiento con PBC. | Unidad Medida Global | 5,7
65 | 72131601-010 | Pilar de 0,30m x 0,30m de ladrillos comunes p/ revocar c/ nucleo de HºAº (4 varillas de diámetro 8) | Metro lineal | 5
66 | 72131601-010 | Muro de nivelación de ladrillo común de 0,30m | Metros cuadrados | 5,5
67 | 72131601-010 | Dintel contínuo dentro de mampostería - 2 varilas de 8mm | Metro lineal | 14
68 | 72131601-010 | Aislación asfáltica horizontal | Metros cuadrados | 7
69 | 72131601-010 | Mampostería de 0.15 de ladrillo comun para revocar | Metros cuadrados | 29,5
70 | 72131601-007 | Provisión y colocación de techo de chapa galvanizada acanaladas tipo trapezoidal Nº 27, sobre estructura de perfiles metálicos | Metros cuadrados | 12
71 | 72131601-008 | Revoque a una capa con hidrófugo (filtrado), de muros y pilares | Metros cuadrados | 65
72 | 72131601-009 | Contrapiso de H° de cascotes de 10cm. | Metros cuadrados | 7,8
73 | 72131601-009 | Carpeta base para piso | Metros cuadrados | 3
74 | 72131601-009 | Provisión y colocación de piso granito tipo trafic 30x30 | Metros cuadrados | 4,8
75 | 72131601-009 | Provisión y colocación de piso de cerámica esmaltada PEI 5 antideslizante. | Metros cuadrados | 3
76 | 72131601-009 | Provisión y colocación de zócalo de cerámica esmaltada. Mismo material del piso. | Metro lineal | 8,4
77 | 72131601-010 | Provisión y colocación de puerta metálica 0,70x2,10m. Incluye marco y herrajes. | Unidad | 2
78 | 72131601-010 | Vidrio fijo para boletería en cristal incoloro de 8mm, con perforación - 0,50x0,60 | Unidad | 2
79 | 72131601-007 | Cenefa en chapa de aluminio ACM, según diseño | Unidad Medida Global | 1
80 | 72131601-007 | Cielorraso en chapa de aluminio ACM | Unidad Medida Global | 1
81 | 72102201-9998 | Alimentacion a TP, Llaves TM con distribucion de cargas, circuito de luces y tomas | Unidad Medida Global | 1
82 | 72102201-9998 | Provisión y colocación de Tablero Principal de 10 AG con barra de fase y neutro | Unidad | 1
83 | 72102201-9998 | Provisión y colocación de Artefactos de ilumniación para cielorrasos con cableado | Unidad | 9
84 | 72102201-9998 | Provisión y colocación de Artefactos fluorescentes de 1 x 40 W con cableado | Unidad | 2
85 | 72102201-9998 | Alimentación de los circuitos de tomas comunes | Unidad | 2
86 | 72131601-012 | Pintura al látex (dos manos), de muros y pilares revocados | Metros cuadrados | 65
87 | 72131601-012 | Pintura de puertas metalicas al sintético | Metros cuadrados | 6,8
88 | 82101502-004 | Provisión y colocación de cartel con leyenda y escudo del club (en muro de acceso) | Unidad | 1
89 | 82101502-004 | Provisión y colocación cartel tipo letras corporeas de acero inoxidable c/ iluminación led. Altura de letras de 0,30m (en cenefa), incluye 2 escudos del Club | Unidad | 1
90 | 72131601-013 | Terminaciones: Limpieza final y retiro de escombros | Unidad Medida Global | 1
Precio Total
LOTE NRO: 4
LOTE4, Contrato Abierto: No , Abastecimiento simultáneo: No
Ítem | Código Catálogo | Descripción del Bien | Unidad de Medida | Cantidad | Precio unitario (IVA incluído) | Precio total
1 | 82101502-004 | CONSTRUCCIÓN DE EMPEDRADO CON CORDÓN CUNETA (AMBOS LADOS) . DISTRITO DE MBOCAYATY DEL YHAGUY - BARRIO CENTRO. Empedrado: ANCHO: 7MTS ; LARGO: 301 MTS ; ÁREA: 2107M2 + bocacalles. Provisión y colocación de Cartel de Obra: | Unidad Medida Global | 1
2 | 72131601-9974 | Replanteo y marcación | Metros cuadrados | 2.163
3 | 72131701-002 | Perfilado caja de empedrado | Metros cuadrados | 540,75
4 | 72131701-002 | Pavimento tipo empedrado (colchon de arena lavada, piedra bruta, relleno de espacios entre piedras c/ compactación mecánica). | Metros cuadrados | 2.163
5 | 72131701-002 | Enripiado con triturada 6ª | Metros cúbicos | 15,45
6 | 72131701-002 | Muro transversal de P.B.C. Ancho: 40cm x Alto: 40cm - colocado cada 30m. | Metros cúbicos | 15,68
7 | 72131701-002 | Cordón cuneta de Hº Masa, espesor 10cm (ver detalle) | Metros cúbicos | 47,9
8 | 72131701-002 | Badén de HºAº, incluye preparación de terreno para carga de Hº, parrilla 20x20, varilla Ø 10. Ancho: 2,00m. (ver detalle) - colocado en bocacalles | Metros cúbicos | 7,5
9 | 72131701-002 | Relleno de recostadero de cordón | Metros cúbicos | 59,6
10 | 72131601-013 | Terminaciones: Limpieza final y retiro de escombros | Unidad Medida Global | 1
11 | 82101502-004 | CONSTRUCCIÓN DE EMPEDRADO CON CORDÓN ESCONDIDO (UN LADO) Y CONSTRUCCION DE CANALETA DE PIEDRA BRUTA A CIELO ABIERTO (UN LADO) : DISTRITO DE ATYRA CÑÍA. CANDIA - CALLE SAN JOSÉ. Empedrado: ANCHO: 6 MTS ; LARGO: 295 MTS ; ÁREA: 1770 M2. Provisión y colocación de Cartel de Obra: | Unidad Medida Global | 1
12 | 72131601-002 | Limpieza, poda y/o destronque de malezas | Unidad Medida Global | 1
13 | 72131601-9974 | Replanteo y marcación | Metros cuadrados | 1.770
14 | 72131701-002 | Perfilado caja de empedrado | Metros cúbicos | 442,5
15 | 72131701-002 | Pavimento tipo empedrado (colchon de arena lavada, piedra bruta, relleno de espacios entre piedras c/ compactación mecánica). | Metros cuadrados | 1.770
16 | 72131701-002 | Enripiado con triturada 6ª | Metros cúbicos | 12,64
17 | 72131701-002 | Muro transversal de P.B.C. Ancho: 40cm x Alto: 40cm - colocado cada 30m. | Metros cúbicos | 8,64
18 | 72131701-002 | Provisión y colocación de cordón de H° (0,10x0,30x0,50 m) | Metro lineal | 575
19 | 72131701-002 | Relleno de recostadero de cordón | Metros cúbicos | 47,2
20 | 72131701-002 | Canaleta de PBC a cielo abierto (un lado) : LARGO : 280m. Desmonte de entubado | Unidad Medida Global | 1
21 | 72131701-002 | Replanteo y marcación | Metros cuadrados | 448
22 | 72131701-002 | Excavación para canaleta de PBC | Metros cúbicos | 448
23 | 72131701-002 | Muro de PBC | Metros cúbicos | 224
24 | 72131701-002 | Base de H° pobre Esp: 10cm | Metros cúbicos | 22,4
25 | 72131701-002 | Terminación con una hilera de ladrillo comun revocado con mezcla (3:1) | Metros cuadrados | 224
26 | 72131701-002 | Losa de HºAº, esp.: 10cm - para paso vehicular (acceso para 1 vivienda) | Metros cúbicos | 0,64
27 | 72131701-002 | Losa de HºAº, esp.: 15cm - para paso vehicular - doble parrilla: Ø 12 arriba y Ø 10 abajo | Metros cúbicos | 1,44
28 | 72131701-002 | Relleno de recostadero de muros | Metros cúbicos | 44,8
29 | 72131601-013 | Terminaciones: Limpieza final y retiro de escombros | Unidad Medida Global | 1
Precio Total
LOTE NRO: 5
LOTE5, Contrato Abierto: No , Abastecimiento simultáneo: No
Ítem | Código Catálogo | Descripción del Bien | Unidad de Medida | Cantidad | Precio unitario (IVA incluído) | Precio total
1 | 82101502-004 | CONSTRUCCIÓN DE EMPEDRADO CON CORDÓN CUNETA (AMBOS LADOS) . DISTRITO DE SAN JOSÉ OBRERO - CÑIA. SAN PEDRO. Empedrado: ANCHO: 6 MTS ; LARGO: 300 MTS - ÁREA: 1800 M2. Provisión y colocación de Cartel de Obra: | Unidad Medida Global | 1
2 | 72131601-9974 | Replanteo y marcación | Metros cuadrados | 1.800
3 | 72131701-002 | Perfilado (de suelo duro) caja de empedrado | Metros cúbicos | 450
4 | 72131701-002 | Pavimento tipo empedrado (colchon de arena lavada, piedra bruta, relleno de espacios entre piedras c/ compactación mecánica). | Metros cuadrados | 1.800
5 | 72131701-002 | Enripiado con triturada 6ª | Metros cúbicos | 12,85
6 | 72131701-002 | Muro transversal de P.B.C. Ancho: 40cm x Alto: 40cm - colocado cada 30m. | Metros cúbicos | 9,6
7 | 72131701-002 | Cordón cuneta de Hº Masa, espesor 10cm (ver detalle) | Metros cúbicos | 47,5
8 | 72131701-002 | Badén de HºAº, incluye preparción de terreno para carga de Hº, parrilla 20x20, varilla Ø 10. Ancho: 2,00m. (ver detalle) - colocado en bocacalle | Metros cúbicos | 1,62
9 | 72131701-002 | Relleno de recostadero de cordón | Metros cúbicos | 59,4
10 | 72131601-013 | Terminaciones: Limpieza final y retiro de escombros | Unidad Medida Global | 1
11 | 82101502-004 | CONSTRUCCIÓN DE EMPEDRADO CON CORDÓN CUNETA UN LADO Y CORDÓN ESCONDIDODEL OTRO LADO : DISTRITO DE SANTA ELENA - COMPAÑÍA YHAGUY COSTA. Empedrado: ANCHO: 6 MTS ; LARGO: 350 MTS - ÁREA: 2100 M2. Provisión y colocación de Cartel de Obra: | Unidad Medida Global | 1
12 | 72131601-002 | Desmonte de columnas ANDE y reubicación | Unidad | 5
13 | 72131601-002 | Desmonte de terreno, desmalezamiento y desmonte de terreno para apertura de calle | Unidad Medida Global | 1
14 | 72131601-9974 | Replanteo y marcación | Metros cuadrados | 2.100
15 | 72131701-002 | Perfilado caja de empedrado | Metros cúbicos | 525
16 | 72131701-002 | Pavimento tipo empedrado (colchon de arena lavada, piedra bruta, relleno de espacios entre piedras c/ compactación mecánica). | Metros cuadrados | 2.100
17 | 72131701-002 | Enripiado con triturada 6ª | Metros cúbicos | 15
18 | 72131701-002 | Muro transversal de P.B.C. Ancho: 40cm x Alto: 40cm - colocado cada 30m. | Metros cúbicos | 10,5
19 | 72131701-002 | Cordón cuneta de Hº Masa, espesor 10cm (ver detalle) | Metros cúbicos | 28
20 | 72131701-002 | Provisión y colocación de cordón de H° (0,10x0,30x0,50 m) (escondido) | Metro lineal | 350
21 | 72131701-002 | Badén de HºAº, incluye preparción de terreno para carga de Hº, parrilla 20x20, varilla Ø 10. Ancho: 2,00m. (ver detalle) | Metros cúbicos | 2,4
22 | 72131701-002 | Relleno de recostadero posterior al cordón | Metros cúbicos | 119
23 | 72131601-013 | Terminaciones: Limpieza final y retiro de escombros | Unidad Medida Global | 1
Precio Total
LOTE NRO: 6
LOTE6, Contrato Abierto: No , Abastecimiento simultáneo: No
Ítem | Código Catálogo | Descripción del Bien | Unidad de Medida | Cantidad | Precio unitario (IVA incluído) | Precio total
1 | 82101502-004 | CONSTRUCCIÓN DE EMPEDRADO CON CORDON CUNETA UN LADO (un tramo) - CONSTRUCCIÓN DE EMPEDRADO CON CANAL A CIELO ABIERTO A AMOBOS LADOS (un tramo): DISTRITO DE ALTOS , CÑÍA. TUCANGUA CORDILLERITA: Empedrado: ANCHO: 6 mts / 7,30mts ;Provisión y colocación de Cartel de Obra: | Unidad Medida Global | 1
2 | 72131601-9974 | Replanteo y marcación | Metros cuadrados | 1.002
3 | 72131701-002 | Desmonte de roca para perfilado de empedrado y canaleta | Unidad Medida Global | 1
4 | 72131701-002 | Desmonte de entubados | Unidad Medida Global | 1
5 | 72131701-002 | Perfilado caja de empedrado | Metros cúbicos | 250,4
6 | 72131701-002 | Pavimento tipo empedrado (colchon de arena lavada, piedra bruta, relleno de espacios entre piedras c/ compactación mecánica). | Metros cuadrados | 1.002
7 | 72131701-002 | Enripiado con triturada 6ª | Metros cúbicos | 7,15
8 | 72131701-002 | Muro transversal de P.B.C. Ancho: 40cm x Alto: 40cm - colocado cada 30m. | Metros cúbicos | 5,2
9 | 72131701-002 | Cordón cuneta de Hº Masa, espesor 10cm (ver detalle) | Metros cúbicos | 7,52
10 | 72131701-002 | Provisión y colocación de cordón de H° (0,10x0,30x0,50 m) | Metro lineal | 214
11 | 72131701-002 | Relleno de recostadero de cordón | Metros cúbicos | 30
12 | 72131601-9974 | Canaleta de PBC a cielo abierto: LARGO : 60 ml ambos lados : Replanteo y marcación | Metros cuadrados | 192
13 | 72131601-002 | Excavación para canaleta de PBC | Metros cúbicos | 192
14 | 72102504-001 | Muro de PBC | Metros cúbicos | 96
15 | 72131601-002 | Base de H° pobre Esp: 10cm | Metros cúbicos | 9,6
16 | 72131601-002 | Terminación con una hilera de ladrillo comun revocado con mezcla (3:1) | Metros cuadrados | 96
17 | 72131601-002 | Losa de HºAº, esp.: 15cm - para paso vehicular - doble parrilla: Ø 12 arriba y Ø 10 abajo | Metros cúbicos | 2,88
18 | 72131601-002 | Relleno de recostadero de muros | Metros cúbicos | 20
19 | 72131601-013 | Terminaciones: Limpieza final y retiro de escombros | Unidad Medida Global | 1
20 | 82101502-004 | CONSTRUCCIÓN DE EMPEDRADO CON CANALETA A CIELO ABIERTO DE P.B.C. UN LADO Y CORDON CUNETA UN LADO: DISTRITO DE ALTOS , CÑÍA. TUCANGUA CAÑADA. Empedrado: ANCHO: 6 MTS ; LARGO: 120 MTS ; ÁREA: 720M2: Provisión y colocación de Cartel de Obra: chapa galvanizada Nº24 de dimensión 1,50x1,20m | Unidad Medida Global | 1
21 | 72131601-9974 | Replanteo y marcación | Metros cuadrados | 780
22 | 72131701-002 | Desmonte de columnas ANDE y reubicación | Unidad | 1
23 | 72131701-002 | Desmonte de roca para perfilado de empedrado y canaleta | Unidad Medida Global | 1
24 | 72131701-002 | Perfilado caja de empedrado | Metros cúbicos | 195
25 | 72131701-002 | Pavimento tipo empedrado (colchon de arena lavada, piedra bruta, relleno de espacios entre piedras c/ compactación mecánica). | Metros cuadrados | 780
26 | 72131701-002 | Enripiado con triturada 6ª | Metros cúbicos | 5,57
27 | 72131701-002 | Muro transversal de P.B.C. Ancho: 40cm x Alto: 40cm - colocado cada 30m. | Metros cúbicos | 5,44
28 | 72131701-002 | Cordón cuneta de Hº Masa, espesor 10cm (ver detalle) | Metros cúbicos | 10
29 | 72131701-002 | Provisión y colocación de cordón de H° (0,10x0,30x0,50 m) | Metro lineal | 125
30 | 72131701-002 | Relleno de recostadero de cordón | Metros cúbicos | 20
31 | 72131601-9974 | Canaleta de PBC a cielo abierto: LARGO : 125: Replanteo y marcación | Metros cuadrados | 200
32 | 72131701-002 | Excavación para canaleta de PBC | Metros cúbicos | 200
33 | 72131701-002 | Muro de PBC | Metros cúbicos | 95,8
34 | 72131701-002 | Base de H° pobre Esp: 10cm | Metros cúbicos | 10
35 | 72131701-002 | Terminación con una hilera de ladrillo comun revocado con mezcla (3:1) | Metros cuadrados | 89,5
36 | 72131701-002 | Losa de HºAº, esp.: 10cm - para paso vehicular (acceso a 2 viviendas) | Metros cúbicos | 1,28
37 | 72131701-002 | Relleno de recostadero de muros | Metros cúbicos | 20
38 | 72131601-013 | Terminaciones: Limpieza final y retiro de escombros | Unidad Medida Global | 1
39 | 82101502-004 | CONSTRUCCION DE PARQUE INFANTIL: DISTRITO DE VALENZUELA - BARRIO SAN FRANCISCO. Provision y colocacion de Cartel de Obra: chapa galvanizada Nº24 de dimension 1,50x1,20m | Unidad Medida Global | 1
40 | 72131601-002 | Desmonte y retiro de juegos infantiles | Unidad Medida Global | 1
41 | 72131601-9974 | Replanteo y marcacion | Metros cuadrados | 240,64
42 | 72131601-003 | Excavación manual de suelo duro para cimientos | Metros cúbicos | 10
43 | 72131601-003 | Carga de cimiento de piedra bruta colocada | Metros cúbicos | 10
44 | 72131601-003 | Muro de nivelación armado de 0,40m | Metros cuadrados | 18
45 | 72131601-009 | Revoque interior exterior de muro de nivelacion a una capa con hidrófugo | Metros cuadrados | 54
46 | 72131601-012 | Pintura al latex de muro de nivelacion | Metros cuadrados | 54
47 | 72131601-010 | Colchon de arena de rio (esp.: 0,25cm) | Metros cúbicos | 54
48 | 72131601-001 | Instalación electrica (Incluye cableado y mano de obra) Cable NYY 4x4 | Unidad Medida Global | 1
49 | 72131601-001 | Provisión y colocación de columnas de HºAº de 12m para alumbrado público, con artefacto de alumbrado público tipo cerrado p/lámpara de sodio de 400W de 3m de brazo | Unidad | 4
50 | 72131601-010 | Provisión y colocación de 1 sube y baja, 1 hamaca triple, 1 multiparque, 1 tobogán, 1 carrusel, y trepador. Especificaciones: caños de 2 a 4mm de espesor, pintura epoxi horneado a 200 grados, colores a elección. | Unidad Medida Global | 1
51 | 72131601-010 | Provisión y colocación de Bancos de madera con patas metálicas | Unidad | 4
52 | 72131601-013 | Limpieza de obra periodica y final | Unidad Medida Global | 1
Precio Total
Firma
| Nombre: | [indicar el nombre completo de la persona que firma el Formulario de la Oferta]
| En calidad de: | [indicar la calidad jurídica de la persona que firma el Formulario de la Oferta]