## items
Ítems del llamado REPARACIONES VARIAS EN DISTINTAS INSTITUCIONES EDUCATIVAS DEL DISTRITO DE CAPITÁN MIRANDA con ID: 423183
REPARCIONES VARIAS EN DISTINTAS INSTITUCIONES EDUCATIVAS DEL DISTRITO DE CAPITÁN MIRANDA, Contrato Abierto: No , Abastecimiento simultáneo: No
Ítem | Código Catálogo | Descripción del Bien | Unidad de Medida | Cantidad | Precio unitario (IVA incluído) | Precio total
1 | 72131601-002 | Preparacion de obra | Unidad Medida Global | 1
1.1 |  | Limpieza y Preparacion de obra | Metros cuadrados | 84
2 | 72101601-002 | Montaje / Desmontaje de cielorraso | Unidad Medida Global | 1
2.1 |  | Desmontaje de teja francesa y cielorraso existente. Reutilización de correas de madera. | Metros cuadrados | 110
3 | 72131601-9976 | Servicio de instalacion de chapa | Unidad Medida Global | 1
3.1 |  | Techo de chapa simil teja francesa Nº 26,ancho 1,10m con sujeción de tornillo autoperforante de cabeza hexagonal de 2 pulgadas.Alfajías de 1x3pulgadas transversales a tirante existente, listones de 1/2 x 2 pulgadas paralelo a tirante existente. | Metros cuadrados | 110
4 | 72131601-007 | Construccion/Colocacion de techo/tinglado | Unidad Medida Global | 1
4.1 |  | Cumbrera de chapa doblada Nº 26 simil teja española.Ancho 0,40m. | Metro lineal | 10,4
5 | 72131601-007 | Construccion/Colocacion de techo/tinglado | Unidad Medida Global | 1
5.1 |  | Cenefa laterales de aleros de chapa doblada Nº 26.Desarrolo 33cm | Metro lineal | 23
6 | 72102201-9998 | Instalacion de artefactos electricos de iluminacion | Unidad Medida Global | 1
6.1 |  | Instalación para artefactos eléctricos, cableado de 4mm y electroducto de pvc rígido para artefactos eléctrico en galería.Incluye provisión de fotocelula , y llave interruptor hasta tablero seccional | Unidad | 1
7 | 72102201-9998 | Instalacion de artefactos electricos de iluminacion | Unidad Medida Global | 1
7.1 |  | Provisión de foco y portafoco de porcelana E27 con base de disco de bajo consumo de 80 W.Tipo LED. | Unidad | 4
8 | 72102201-9998 | Instalacion de artefactos electricos de iluminacion | Unidad Medida Global | 1
8.1 |  | Provisión de foco y portafoco de porcelana E27 con base de disco de bajo consumo de 40 W. | Unidad | 6
9 | 72102201-9997 | Instalacion / Montaje / Desmontaje de Ventilador de techo | Unidad Medida Global | 1
9.1 |  | Provisión de ventiladores de caja pesada de 7 velocidades. | Unidad | 2
10 | 72102201-9998 | Instalacion de artefactos electricos de iluminacion | Unidad Medida Global | 1
10.1 |  | Provisión de toma corriente | Unidad | 4
11 | 72102402-001 | Servicio de pintura de interiores | Unidad Medida Global | 1
11.1 |  | Pintura interior tipo sintetico de cielorraso. Incluye tiranteria,correas y vigas. | Metros cuadrados | 110
12 | 72102402-001 | Servicio de pintura de interiores | Unidad Medida Global | 1
12.1 |  | Pintura interior de paredes con látex. Incluye aberturas | Metros cuadrados | 180
13 | 72102402-001 | Servicio de pintura de interiores | Unidad Medida Global | 1
13.1 |  | Pintura interior de paredes con látex | Metros cuadrados | 130
14 | 73121602-006 | Servicio de fabricacion de puerta y ventanas metalicas | Unidad Medida Global | 1
14.1 |  | Reparaciones de ventana tipo balancin.Incluye provisión de vidrio | Metros cuadrados | 15
15 | 73121602-006 | Servicio de fabricacion de puerta y ventanas metalicas | Unidad Medida Global | 1
15.1 |  | Colocación de puerta tablero de 0,80 x 2,10. | Unidad | 1
16 | 73121602-006 | Servicio de fabricacion de puerta y ventanas metalicas | Unidad Medida Global | 1
16.1 |  | Colocación de puerta placa de 0,70 x 2,10. | Unidad | 2
17 | 73121602-006 | Servicio de fabricacion de puerta y ventanas metalicas | Unidad Medida Global | 1
17.1 |  | Colocación de puerta placa de 0,90 x 2,10. | Unidad | 1
18 | 72103003-001 | Servicio de Demolicion | Unidad Medida Global | 1
18.1 |  | Demolición de piso existente | Metros cuadrados | 75
19 | 72131601-009 | Colocacion de pisos - contrapisos | Unidad Medida Global | 1
19.1 |  | Construcción de contrapiso. Esp. 7cm | Metros cuadrados | 75
20 | 72152509-001 | Servicio de nivelación de pisos | Unidad Medida Global | 1
20.1 |  | Construcción de carpeta de nivelación. Esp. 3cm | Metros cuadrados | 75
21 | 72131601-009 | Colocacion de pisos - contrapisos | Unidad Medida Global | 1
21.1 |  | Construcción de piso cerámico DE 45X45CM | Metros cuadrados | 75
22 | 72101607-005 | Instalacion o colocacion de zocalo | Unidad Medida Global | 1
22.1 |  | Zocalo ceramico | Metro lineal | 80
23 | 72102508-003 | Revestimiento de azulejos | Unidad Medida Global | 1
23.1 |  | Revestimiento con azulejos de baño y lavadero | Metros cuadrados | 30
24 | 81141804-038 | Reparacion de equipo de bano maria | Unidad Medida Global | 1
24.1 |  | Colocacion de artefactos y griferia para baño | Unidad | 1
25 | 83101504-989 | PROVISION Y MONTAJE DE CONEXIONES DOMICILIARIAS PARA AGUA Y ACCESORIOS | Unidad Medida Global | 1
25.1 |  | Instalación de agua corriente para baño | Unidad | 1
26 | 72101510-007 | Construccion de desague cloacal | Unidad Medida Global | 1
26.1 |  | Desague cloacal hasta primer registro de baño | Unidad | 1
27 | 72153507-002 | Servicio de retiro de escombro | Unidad Medida Global | 1
27.1 |  | Limpieza final | Metros cuadrados | 84
28 | 72131601-002 | Preparacion de obra | Unidad Medida Global | 1
28.1 |  | Limpieza y Preparacion de obra | Metros cuadrados | 74
29 | 72101601-002 | Montaje / Desmontaje de cielorraso | Unidad Medida Global | 1
29.1 |  | Desmontaje de teja francesa y cielorraso existente. Reutilización de correas de madera. | Metros cuadrados | 104
30 | 72131601-007 | Construccion/Colocacion de techo/tinglado | Unidad Medida Global | 1
30.1 |  | Techo de chapa simil teja francesa Nº 26,ancho 1,10m con sujeción de tornillo autoperforante de cabeza hexagonal de 2 pulgadas.Alfajías de 1x3pulgadas transversales a tirante existente, listones de 1/2 x 2 pulgadas paralelo a tirante existente. | Metros cuadrados | 104
31 | 72131601-007 | Construccion/Colocacion de techo/tinglado | Unidad Medida Global | 1
31.1 |  | Cumbrera de chapa doblada Nº 26 simil teja española.Ancho 0,40m. | Metro lineal | 10,4
32 | 72131601-007 | Construccion/Colocacion de techo/tinglado | Unidad Medida Global | 1
32.1 |  | Cenefa laterales de aleros de chapa doblada Nº 26.Desarrolo 33cm | Metro lineal | 23
33 | 72102201-9998 | Instalacion de artefactos electricos de iluminacion | Unidad Medida Global | 1
33.1 |  | Instalación para artefactos eléctricos, cableado de 4mm y electroducto de pvc rígido para artefactos eléctrico en galería.Incluye provisión de fotocelula , y llave interruptor hasta tablero seccional | Unidad | 1
34 | 72102201-9998 | Instalacion de artefactos electricos de iluminacion | Unidad Medida Global | 1
34.1 |  | Provisión de foco y portafoco de porcelana E27 con base de disco de bajo consumo de 80 W.Tipo LED. | Unidad | 4
35 | 72102201-9998 | Instalacion de artefactos electricos de iluminacion | Unidad Medida Global | 1
35.1 |  | Provisión de foco y portafoco de porcelana E27 con base de disco de bajo consumo de 40 W. | Unidad | 6
36 | 72102201-9997 | Instalacion / Montaje / Desmontaje de Ventilador de techo | Unidad Medida Global | 1
36.1 |  | Provisión de ventiladores de caja pesada de 7 velocidades. | Unidad | 2
37 | 81141804-9994 | Mantenimiento / Reparacion de adaptador de corriente | Unidad Medida Global | 1
37.1 |  | Provisión de toma corriente | Unidad | 4
38 | 72102402-002 | Servicio de pintura cielo razo | Unidad Medida Global | 1
38.1 |  | Pintura interior tipo sintetico de cielorraso. Incluye tiranteria,correas y vigas. | Metros cuadrados | 104
39 | 72131601-012 | Servicio de pintura | Unidad Medida Global | 1
39.1 |  | Pintura interior de paredes con látex. Incluye aberturas | Metros cuadrados | 150
40 | 72102401-003 | Servicio de pintura de aberturas | Unidad Medida Global | 1
40.1 |  | Pintura exterior de paredes con látex. Incluye aberturas | Metros cuadrados | 130
41 | 72102602-001 | Mantenimiento y reparacion de puertas y ventanas | Unidad Medida Global | 1
41.1 |  | Reparaciones de ventana tipo valancin. Incluye provision de vidrio | Costo por Mil | 8
42 | 72102602-008 | Colocacion de marcos para puertas y ventanas | Unidad Medida Global | 1
42.1 |  | Colocación de puerta tablero de 0,80 x 2,10. | Unidad | 1
43 | 73121602-006 | Servicio de fabricacion de puerta y ventanas metalicas | Unidad Medida Global | 1
43.1 |  | Colocación de puerta placa de 0,70 x 2,10. | Unidad | 2
44 | 73121602-006 | Servicio de fabricacion de puerta y ventanas metalicas | Unidad Medida Global | 1
44.1 |  | Colocación de puerta placa de 0,90 x 2,10. | Unidad | 1
45 | 72103003-001 | Servicio de Demolicion | Unidad Medida Global | 1
45.1 |  | Demolición de piso existente | Metros cuadrados | 70
46 | 72131601-009 | Colocacion de pisos - contrapisos | Unidad Medida Global | 1
46.1 |  | Construcción de contrapiso. Esp. 7cm | Metros cuadrados | 70
47 | 72152509-001 | Servicio de nivelación de pisos | Unidad Medida Global | 1
47.1 |  | Construcción de carpeta de nivelación. Esp. 3cm | Metros cuadrados | 70
48 | 72131601-009 | Colocacion de pisos - contrapisos | Unidad Medida Global | 1
48.1 |  | Construcción de piso cerámico DE 45X45CM | Metros cuadrados | 70
49 | 72101607-005 | Instalacion o colocacion de zocalo | Unidad Medida Global | 1
49.1 |  | Zocalo ceramico | Metro lineal | 75
50 | 72102508-003 | Revestimiento de azulejos | Unidad Medida Global | 1
50.1 |  | Revestimiento con azulejos de baño y lavadero | Metros cuadrados | 20
51 | 81141804-038 | Reparacion de equipo de bano maria | Unidad Medida Global | 1
51.1 |  | Colocacion de artefactos y griferia para baño | Unidad | 1
52 | 83101504-990 | PROVISION, INSTALACION Y MONTAJE DE CAÑOS PARA AGUA Y ACCESORIOS | Unidad Medida Global | 1
52.1 |  | Instalación de agua corriente para baño | Unidad | 1
53 | 72101510-007 | Construccion de desague cloacal | Unidad Medida Global | 1
53.1 |  | Desague cloacal hasta primer registro de baño | Unidad | 1
54 | 72153507-002 | Servicio de retiro de escombro | Unidad Medida Global | 1
54.1 |  | Limpieza final | Metros cuadrados | 74
Precio Total
Firma
| Nombre: | [indicar el nombre completo de la persona que firma el Formulario de la Oferta]
| En calidad de: | [indicar la calidad jurídica de la persona que firma el Formulario de la Oferta]