## items
Ítems del llamado Construccion de Centro de Atencion al Cliente con ID: 424853
LOTE NRO: 1
LOTE 1 - CAC YBY YAU, Contrato Abierto: No , Abastecimiento simultáneo: No
Ítem | Código Catálogo | Descripción del Bien | Unidad de Medida | Cantidad | Precio unitario (IVA incluído) | Precio total
1 | 72121101-001 | CENTRO DE ATENCIÓN YBY YAU | Unidad | 1 |  | 0
1 |  | PREPARACION Y FINALIZACION DE OBRAS
1.1 |  | Limpieza inicial. Trabajos de despeje de escombros. malesas. arbustos. limpieza de patio y limpieza del bloque de oficina al final de la obra. Retiro de obrador/caseta. | Metros cuadrados | 450 |  | 0
1.2 |  | Replanteo y marcacion bloque oficinas y obras exteriores. cerramiento perimetral. Todos con CON ESTACION TOTAL. Entrega de relevamiento plani-altimetrico en archivos con formato dwg. xlsx y pdf. | Metros cuadrados | 600 |  | 0
1.3 |  | Instalacion de cartel de obra. ploteado (1.20 x 1.60.) con recuadro y parantes de cano metalico de 5cm x 5cm y cimiento de H?de cascotes. | Unidad | 1,9 |  | #VALUE!
1.4 |  | Instalacion de Caseta para personal y materiales. a ser retirado al terminar la obra | Metros cuadrados | 42 |  | 0
2 |  | CIMIENTO DE PIEDRA BRUTA COLOCADA C/CAL (PBC)
2.1 |  | Excabacion y carga de cimiento PBC c/cal 0.45. Mezcla 1:2:8. | Metros cúbicos | 15,8 |  | #VALUE!
2.2 |  | Excabacion y carga de cimiento PBC c/cal 0.60. Mezcla 1:2:8. - 0.60 x 0.80 x 55.86 m/l | Metros cúbicos | 26,8 |  | #VALUE!
3 |  | ESTRUCTURAS DE Hormigon ARMADO
3.1 |  | Zapatas 1.00x1.00x .30 m. Incluye excabacion a 1.0 m. Proporcion del Hormigon 1:2:4. Hierros de 12 mm cada 20 cm. | Metros cúbicos | 4,5 |  | #VALUE!
4 |  | PILARES DE HA
4.1 |  | Pilares de Horm. Arm. 0.18 m x 0.22 m. Proporcion 1:2:4. 6 hierros de 10 mm. estrivos de 8 mm cada 15 cm. | Metros cúbicos | 2,47 |  | #VALUE!
4.2 |  | Tronco de pilares sobre zapatas. Hormig. Armado 0.18 x 0.22 x 1.0 . Proporcion 1:2:4. Misma armadura de pilares. | Metros cúbicos | 0,25 |  | #VALUE!
5 |  | ENCADENADOS DE HA - Superior e Inferior
5.1 |  | Encadenado inferior y superior de (0. 22 m. x 0.30 m.). Proporcion del Hormigon 1:2:4. Hierros longitudinales 4 x 10 mm. estrivos diam 8 mm cada 20 cm. | Metros cúbicos | 8,5 |  | #VALUE!
5.2 |  | Encadenado superior e inferior-0.13 m. x 0.3 m. Proporcion del Hormigon 1:2:4. Hierros longitudinales 4 x 10 mm.. estrivos diam 8 mm cada 20 cm. | Metros cúbicos | 3,8 |  | #VALUE!
6 |  | MAMPOSTERIA DE NIVELACION
6.1 |  | Ladrillo comun de 0.30 m.de buena calidad. mezcla 1:2:8 | Metros cuadrados | 35 |  | 0
6.2 |  | Ladrillo comun de 0.45 de buena calidad. mezcla 1:2:8 | Metros cuadrados | 60 |  | 0
7 |  | RELLENOS Y APISONADOS
7.1 |  | Relleno y apisonado de interiores. tierra gorda. incluye apisonado por capas humedecidas. | Metros cúbicos | 100 |  | 0
8 |  | AISLACION HORIZONTAL Y VERTICAL
8.1 |  | De paredes 0.15. Incluye revoque a 3 caras con hidrofugo inorganico (45cm.). pintura con asfalto l?quido y una capa superior de asfalto solido diluido. | Metro lineal | 43,35 |  | #VALUE!
8.2 |  | De paredes 0.30. Incluye revoque a 3 caras con hidrofugo inorganico (60 cm.). pintura con asfalto l?quido y una capa superior de asfalto s?lido diluido. | Metro lineal | 64,44 |  | #VALUE!
9 |  | MUROS DE ELEVACION
9.1 |  | De elevacion ladrillo comun de 0.15 de buena calidad. Mezcla 1:2:8 | Metros cuadrados | 129 |  | 0
9.2 |  | De elevacion ladrillo comun de 0.30 de buena calidad. Mezcla 1:2:8 | Metros cuadrados | 169 |  | 0
9.3 |  | Envarillado en mamposteria 0.30 2 varillas de 8 mm. Por hiladas. En 2 niveles | Metro lineal | 112 |  | 0
9.4 |  | Envarillado sobre puertas. bajo y sobre ventanas. 2 varillas de 8 mm. | Metro lineal | 50 |  | 0
10 |  | REVOQUES
10.1 |  | Revoque de pared interior y exterior a una capa esp 1.5 cm c/ hidrofugo. Incluye azotada previa. muchetas y terminaciones especiales. | Metros cuadrados | 670 |  | 0
10.2 |  | Revoque de muro de piedra de cimiento. muro de nivelaci? exterior y guardaobras a una capa c/ hidrofugo. Incluye Azotada previa de arena cemento1:3. | Metros cuadrados | 60 |  | 0
11 |  | TECHO
11.1 |  | Estructura metalica (viga 20 cm x 60cm. inclinadas 20 cm x 50cm. chapa doblada y perfiles Covertura con chapa doble. plana y trapezoidal. termoacustica de 3cm con aislacion de isopor. Postizos para apoyo de aleros. Accesorios y mano de obra. Pintura antio. Tapacanto de extremos de alero y cumbrera. | Metros cuadrados | 209 |  | 0
11.2 |  | Babeta desarrollo 60cm chapa Num. 24 | Metro lineal | 38,3 |  | #VALUE!
11.3 |  | Membrana de asfalto aluminio en cumbrera bajo caballete (17.75 m x 0.60 m) | Metros cuadrados | 10,65 |  | #VALUE!
12 |  | PISO
12.1 |  | Contrapiso de cascotes 10cm. mezcla de :1:4:16 | Metros cuadrados | 173 |  | 0
12.2 |  | Carpeta p/piso. | Metros cuadrados | 173 |  | 0
12.3 |  | Piso Porcelanato pulido brilloso Beige. 60X60 cm. Incluye adhesivo y pastina. | Metros cuadrados | 173 |  | 0
12.4 |  | Zocano porcelanato similar al piso. 10 cm. De altura. | Metro lineal | 102 |  | 0
13 |  | ABERTURAS. CARPINTERIA DE ALUMINIO
13.1 |  | Puerta batiente 2 hojas de 1.00x2.10 c/ freno y pivot vidrio templado c/color 10mm c/freno hidraulico de piso.para alto trafico. pasador cerradura y manijon cromado. | Metros cuadrados | 11,02 |  | #VALUE!
13.2 |  | Ventanas una hoja proyectante y pa?o fijo. vidrio templado 8mm c/color. 1.0 x 2.0 mm. Una parte fija superior (1x1) y una movil (1x1). Ver plano . Incluye colocacion. herrajes y accesorios. | Unidad | 8 |  | 0
13.3 |  | Ventana 1.00 x 0.70. proyectante. vidrio templado de 8mm color. perfil de aluminio. Incluye colocacion. herrajes y accesorios. 5 UNIes. | Unidad | 5 |  | 0
13.4 |  | Ventana 0.60 x 0.40 proyectante-vidrio 8mm- color. Incluye colocacion. Sshh | Unidad | 4 |  | 0
13.5 |  | Ventana corrediza 1.20x1.00 m.. vidrio templado 8mm- color. Area admin | Unidad | 1 |  | 0
13.6 |  | Ventana 0.50 x 1.00 proyectante-vidrio 8mm- color. Incluye colocacion. Cocina. | Unidad | 1 |  | 0
13.7 |  | Vidrio templado 8 mm color. pa?o fijo sobre mampara de yeso acartonado (tipo durloc). Incluye colocacion. materiales de fijacion y terminacion. Carpinteria de aluminio. Ver detalle | Metros cuadrados | 3,25 |  | #VALUE!
13.8 |  | Puerta de vidrio templado 10 mm color. batiente de 0.80x2.10m en mampara. c/freno hidraulico de piso. pasador cerradura y manijon. Carpinteria de aluminio. Ver detalle | Unidad | 1 |  | 0
14 |  | REJAS METALICAS PARA ABERTURAS
14.1 |  | Rejas de hierro p/ventanas. Incluye colocacion y materiales para fijacion en mamposteria y retoque posterior. canos segun detalles | Metros cuadrados | 20 |  | 0
14.2 |  | Rejas para puerta principal 3.8 x 2.80 con cerradura y porta candado segun diseno. . una parte fija y otra movil | Metros cuadrados | 11,02 |  | #VALUE!
14.3 |  | Reja p/entrada posterior 0.80x2.10 con porta candado y cerradura de buena calidad | Metros cuadrados | 1,9 |  | #VALUE!
15 |  | ABERTURAS DE MADERA METAL
15.1 |  | Marco de madera ybyra pyta. eucaliptos/similar 0.80 x 2.10 m. pared de 0.15 m. c/tirafondo galv 3/8x5". Incluye colocacion y materiales para fijacion en mamposteria. Retoque posterior. | Unidad | 6 |  | 0
15.2 |  | Puerta placa 0.80m X 2.10. De eucaliptus. c/herrajes. cerradura de reconocida calidad. Incluye Colocacion. | Unidad | 6 |  | 0
15.3 |  | Puertas metalicas de chapa y perfiles. con marcos de perfiles. cerradura exterior de buena calidad. fichas. accesorios. instalaci?n en mamposterias. pintura anticorrosion. | Metros cuadrados | 7,1 |  | #VALUE!
15.4 |  | Contramarco de madera en 2 caras. | Metro lineal | 60 |  | 0
16 |  | MAMPARA DIVISORIA Y CIELORRAZO DE YESO ACARTONADO
16.1 |  | Mamparas divisorias con yeso acartonado ( tipo durloc) 8 cm. h=1.20 m(asesores) y 2.50 m largo. Incluye colocacion. materiales de fijacion y terminacion | Metros cuadrados | 6 |  | 0
16.2 |  | Mamparas divisorias con yeso acartonado ( tipo durloc) 8 cm. h=2.10 m. Incluye colocacion. materiales de fijacion y terminacion. segun plano (oficina de jefatura). | Metros cuadrados | 13 |  | 0
16.3 |  | Cielorrazo de yeso acartonado (modulos de 60 cm x 60 cm o similares ) desmontable con perfileria de aluminio. Incluye elementos de montaje. soportes. etc. pintado color blanco. | Metros cuadrados | 173 |  | 0
17 |  | REVESTIMIENTOS
17.1 |  | Ladrillejos ceramico laminado con rendijas llenas | Metros cuadrados | 240 |  | 0
17.2 |  | Azulejos blancos 20x30 cm o de mayor tamano. colocanos y con terminacion pastinado. | Metros cuadrados | 37 |  | 0
17.3 |  | Revestimiento de portico. porcelanato imitacion piedra. granito.marmol o similar | Metros cuadrados | 55 |  | 0
18 |  | INSTALACION AGUA
18.1 |  | Agua corriente Completa para 3 banos. Incluye accesorios y lllaves de paso metalica cromada con campana. cano de pbc blanco de ?? roscable. Uniones. codos. te y otroos. metalicos. | Unidad | 1 |  | 0
18.2 |  | Agua corriente completa en cocina.Incluye accesorios y lllaves de paso metalica cromada con campana. cano de pbc blaco de ?? roscable. Uniones. codos. te y otroos. metalicos. | Unidad | 1 |  | 0
18.3 |  | Alimentacion de agua corriente. cano de pvc blanco rosable de ? ? . desde acometida hasta 3 banos.1 cocina. 4 canillas de patio metalica cromada con pico para manguera. | Unidad | 1 |  | 0
19 |  | INSTALACION SANITARIA
19.1 |  | Desague cloacal en 3 banos (completo). Incluye Registros ciego sifonados. colocacion de canerias pvc blanco. accesorios. conectores. rejilla de piso cromada sifonada en cada bano y en ducha. | Unidad | 3 |  | 0
19.2 |  | Desague cloacal en pileta de cocina. Incluye: DESENGRASADOR. Registros sifonados. colocacion de canerias. accesorios. rejilla cromada sifonada. conexiones. Etc | Unidad | 1 |  | 0
19.3 |  | Registros de 0.40x0.40.doble tapa para piso. cano de ventilacion 50 mm. de 1 registro hasta pared. altura de 4m. | Unidad | 5 |  | 0
19.4 |  | Camara septica 1x1.60x1.20. Incluye excavacion. Mamposterias de 0.30. revoque interno con hidrofugo. Tapa de Hormigon armado con caneria y tapa para desague. manijas. Respiradero. | Unidad | 1 |  | 0
19.5 |  | Pozo Ciego D=1.50 m y h=3.00m. Incluye excavacion. mamposterias 0.30. Tapa de Hormigon armado Con caneria y tapa para desague. registro con tapa. respiradero pvc 50mm x 10 m. etc. | Unidad | 1 |  | 0
19.6 |  | Desague cloacal para lavatorio de manos en hall. Incluye Registros sifonados. colocacion de canerias. accesorios. rejilla cromada sifonada. conexiones. Hasta primer registro | Unidad | 1 |  | 0
19.7 |  | caneria de desague cloacal externa PVC 100mm. instalado en terreno natural y/o dentro de muro de piedra. etc. Ba?os y lavatorio de mano. | Metro lineal | 20 |  | 0
20 |  | DESAGUE PLUVIAL
20.1 |  | Canaleta desarrollo 60 cm chapa Num. 24 . incluye codos y soportes especiales cada 1m. (ver dise?o). Bocas circulares para cano de 10 cm | Metro lineal | 30,3 |  | #VALUE!
20.2 |  | cano de bajada pvc 10 cm. con soportes c/ 1m. Codos. Tarugos. tornillos. | Metro lineal | 24 |  | 0
20.3 |  | Registro pluvial 25x25 cm c/rejilla de hierro | Unidad | 10 |  | 0
20.4 |  | caneria de desague pluvial PVC 10 Cm. instalado en terreno natural y/o dentro de muro de piedra. etc. | Metro lineal | 60 |  | 0
21 |  | ARTEFACTOS SANITARIOS Y EQUIPAMIENTO
21.1 |  | Bano completo para funcionarios: artefactos. inodoro c/cisterna baja.mingitorio SIFONADO. ducha electrica segun plano. botiquin de plastico con espejo | Unidad | 1 |  | 0
21.2 |  | Bano p/ caballeros inodoro c/ cisterna baja y mingitorio SIFONADO. portarrollo/ toallero/jabonero cromados. griferia agua fria cromada. Botiquin de plastico con Espejo (40x60x11 cm). | Unidad | 1 |  | 0
21.3 |  | Bano dama y discapacitados. inodoro standard c/cisterna baja. espejo 0.50 x1.5 m. porta rrollo cromado/toallero yjabonero . lavatorio con pedestal. griferia cromadal. botiquin de plastico con espejo | Unidad | 1 |  | 0
21.4 |  | Lavatorio EXTERNO para lavado de manos. mesada de granito (0.60 x 0.40 con pileta de acero inoxidable. con zocano inferior de granito de 30 cm en sus 3 lados y encimera de granito | Unidad | 1 |  | 0
21.5 |  | Mesada cocina 0.60 m x 3.30m con bacha de acero con escurridor 1.00 x 0.50. a . Losa de Hormigon armado | Unidad | 1 |  | 0
21.6 |  | Mueble de cocina bajo mesada. marco de madera. puertas de melamina de 18 mm. manijas. accesorios varios. etc. segun plano | Unidad | 1 |  | 0
21.7 |  | Mueble de cocina sobre mesada 0.60 m alto 0.4m x 3.3. de melamina 18 mm. segun plano. Incluye instalacion. accesorios. manijas. herrajes de sujeci?n. | Unidad | 1 |  | 0
22 |  | INSTALACION ELECTRICA
22.1 |  | Tablero Principal de embutir para 36 llaves tipo europeas. Llave Tm 3 x 63 A. llaves TM 20 a 40 A trifasica. llaves TM monofasicas de 10 a 30 A.. segun circuitos. | Unidad | 1 |  | 0
22.2 |  | Bocas de lampara (cable 2 mm y 1 mm multifilar con recubrimiento de pvc). Cada lampara 1 boca. Electroducto 3/4. cajas de conexi?n. tapa. interruptores. puntos. | Unidad | 48 |  | 0
22.3 |  | Bocas de tomas corriente dobles (cable de 4mm y 2mm). Cable multifilar con recubrimiento de pvc. Electroducto. cajas de conexi?n. tapa y tomas. | Unidad | 35 |  | 0
22.4 |  | Boca para letrero en fachada del edificio. cableado 2 x 2 mm. electroducto ?. caja en fachada. tapa. Incluye fotocelula. | Unidad | 1 |  | 0
22.5 |  | Circuito independiente p/ ducha electrica. AA monofasico y bocas en cocina. Electroductos . cableado 4 mm.. caja. llave de corte. Monofasico | Unidad | 3 |  | 0
22.6 |  | Circuito independiente para AA trifasico. incluye electroductos. cableado 4x4 mm.. caja. llave de corte TM. Trifasico | Unidad | 5 |  | 0
22.7 |  | Pilar de mamposteria 0.60x0.60x2.0m. ladrillo com?n revocano y revestido con ladrillejo. para puesto de medicion ANDE e integrado a la Verja. | Unidad | 1 |  | 0
22.8 |  | Puesto de medicion definitiva trifasico. tapa ande. tablero posterior. cano galv 3 pulg. cano galv ??..accesorios. cruceta. aisladores. y limitadora TM 3X63 A. Aterramiento con javalina. | Unidad | 1 |  | 0
22.9 |  | Linea de alimentacion desde medidor ANDE al Tablero General. Cable 16 mm ( 4x16mm).extension aerea. accesorios de fijacion y otros en gral. | Metro lineal | 30 |  | 0
22.10 |  | Linea de acometida desde columna ANDE hasta medidor. cable preensamblado 4 x 16 mm. cano de acero. maximo 28 m. Sistema de aterrado. | Metro lineal | 28 |  | 0
22.11 |  | Bocas de Circuito de senales debiles para Toma TV camaras de vigilancia/ Marcanor biometrico. Electroducto 1? y cableado estructurado UTP N6. cajas. tapa. | Unidad | 15 |  | 0
22.12 |  | Bocas para Circuito de comunicacion de redes informaticas. Electroducto embutido 1?. cableado estructurado con cable utp N6. cajas. tapas. placa y terminal. RJ45. Ubicanos en la sala principal | Unidad | 13 |  | 0
22.13 |  | Iluminacion interior Lamparas. Artefacto plafond panel LED de Embutir en cielorraso de yeso acartonado. cuadrado LED 48 watts. Aprox. 60 cm x 60 cm. | Unidad | 14 |  | 0
22.14 |  | Iluminacion interior Lamparas. Artefacto plafond panel led de Embutir en cielorraso de yeso acartonado. cuadrado LED 24 watts. Aprox. 30 cm x 30 cm. | Unidad | 20 |  | 0
22.15 |  | Artefacto luminico cuadrado plano LED | Unidad | 14 |  | 0
22.16 |  | Sistema de deteccion de humo canor. 7 sensores (1velocimetrico para cocina). tablero de control. sirena. luces. | Unidad | 1 |  | 0
22.17 |  | Circuito independiente para luces en paredes exteriores de la oficina y reflectores. conectados a fotocelulas. cableado de 2 y 1 mm. Incluye fotocelulas. Llave tm en tablero | Unidad | 2 |  | 0
23 |  | PINTURAS
23.1 |  | Pintura latex interior c/enduido. Incluye Muchetas. cantos. terminaciones. recortes | Metros cuadrados | 451 |  | 0
23.2 |  | Pintura latex exterior con enduido. Incluye Muchetas. cantos. terminaciones. recortes. etc. | Metros cuadrados | 50 |  | 0
23.3 |  | Aberturas de madera; hojas. marcos y contramarcos. Con barniz coloreado oscuro. incluye lijado. limpieza. etc. Dos manos. | Metros cuadrados | 30 |  | 0
23.4 |  | Rejas con Pintura sintetica. incluye tratamiendo antioxido. lijado. limpieza. Para presupuestar. computar 1 sola cara como si fueran ciegas. | Metros cuadrados | 33 |  | 0
23.5 |  | Canaletas y bajadas c/esmalte sintetico mate. incluye pintura anti?xido. Pintura verde militar | Metros cuadrados | 25 |  | 0
23.6 |  | Tratamiento de ladrillo visto con barniz natural o transparente. Incluye limpieza de mezcla. limpieza con acidos. aplicacion de silicona y otros. | Metros cuadrados | 240 |  | 0
23.7 |  | Pintura de estructura metalica. Retoque de pintura de postizos y correas exteriores con esmalte sintetico. | Unidad | 1 |  | 0
24 |  | OBRAS EXTERIORES
24.1 |  | Relleno y compactacion de tierra gorda para patio. Incluye provision esparcido y nivelado de tierra. | Metros cúbicos | 100 |  | 0
24.2 |  | Cimiento de piedra bruta 0.4m. Ancho. 0.70 m. de altura para muro bajo cerramiento de murallasy tejido . 96 metros lineales. | Metros cúbicos | 25,5 |  | #VALUE!
24.3 |  | Muro de Ladrillo laminado de 0.30 m. de buena calidad. mezcla 1:2:8. Bajo Verjas. altura promedio 50 cm. | Metros cuadrados | 21,6 |  | #VALUE!
24.4 |  | Nivelaci?n 0.30 ladrillo cumun para muralla ciega (h 0.3). 3 hiladas x 96 m | Metros cuadrados | 9,35 |  | #VALUE!
24.5 |  | Aislacion de paredes 0.15. Incluye revoque a 3 caras con hidrofugo inorganico (45cm.). pintura con asfalto l?quido y una capa superior de asfalto solido diluido. | Metro lineal | 47 |  | 0
24.6 |  | Aislacion paredes 0.30. Incluye revoque . pintura con asfalto l?quido y una capa superior de asfalto s?lido diluido. | Metro lineal | 44 |  | 0
24.7 |  | Mamposter?a 0.15 ladrillo com?n para muralla ciega (h1.8) | Metros cuadrados | 74 |  | 0
24.8 |  | Postes de Hormigon Armado para muralla ciega 15 cm x 30 cm x 2.80 m. 6 hierros de 10 mm y estrivos de 8mm cada 25 cm. Fuste enterrado 0.80 m. | Metros cúbicos | 2,1 |  | #VALUE!
24.9 |  | Envarillado de muralla ciega de 15 cm. 2 varillas de 8 mm por cadaor hiladas. Total 2 hiladas. | Metro lineal | 47 |  | 0
24.10 |  | Revoque a 1 capa de muralla ciega ambos lados y postes de Hormigon a 1 capa Cal y Cemento 1:2:8. Terminaci?n superior con pendiente. | Metros cuadrados | 216 |  | 0
24.11 |  | Revoque a una capa de Muro bajo Verjas. Con hidr?fugo. | Metros cuadrados | 10,88 |  | #VALUE!
24.12 |  | Verjas y Portones con pilares de canos cuadrados 10 cm x 10 cm cada 2.50 metros | Metros cuadrados | 78 |  | 0
24.13 |  | Hormigon pobre sin armaduras. Proporcion 1: 2:6 para pilares (cano cuadrado 10 cm x 10 cm) de verjas y portones. Dados de .30mx.30mx.80m. | Metros cúbicos | 1,2 |  | #VALUE!
24.14 |  | Pintura latex exterior sin enduido de muralla ciega y pilares de Hormigon | Metros cuadrados | 227 |  | 0
24.15 |  | Pintura al barniz transparente previo tratamiento con silicona de revestimiento ladrillos laminados de muro bajo verjas | Metros cuadrados | 43 |  | 0
24.16 |  | Pintura de rejas y portones con sintetica. incluye tratamiendo antioxido. lijado. limpieza. Para presupuestar. computar 1 sola cara como si fueran ciegas. | Metros cuadrados | 78 |  | 0
24.17 |  | Losas de Hormigon Armado 10 cm. hierros 10 mm c/ 30 cm. Entrada de veh?culos | Metros cúbicos | 1,8 |  | #VALUE!
24.18 |  | Contrapiso de cascotes 10cm. ProvisiOn y colocaciOn para obras exteriores: vereda. camineros. mastil. rampa. caminero | Metros cuadrados | 332 |  | 0
24.19 |  | Camineros. vereda y piso interior en torno al edificio. Baldosones de Hormigon 0.40 x 0.40. incluye borde de ladrillo | Metros cuadrados | 332 |  | 0
24.20 |  | Mastil c/plataforma 1.2 m x 2.0 m x 0.25m. Piso de baldosen de Hormigon de 40 cm. Dos mastiles de canos en 3 y 2 pulg.. 6 metros de altura. Cuerda de naylon. Bandera Oficial de 3m. | Unidad | 1 |  | 0
24.21 |  | Empastado en panes. provision y colocacion. Incluye limpieza. regularizacion y capa de tierra gorda organica. Riego. cuidado y mantenimiento hasta la recepcion provisoria. | Metros cuadrados | 245 |  | 0
24.22 |  | Provision de 4 canillas metalicas con pico para manguera de 1/2?. Con alimentacion en caneria de pvc media pulgada en cada esquina del edificio | Unidad | 4 |  | 0
24.23 |  | Iluminacion Externa. Reflector de calidad reconocida. Led de 200 watts (Rojo.blanco y azul) con celula fotoelectrica para corte automatico e instalacion electrica subterranea | Unidad | 4 |  | 0
24.24 |  | Placa confeccionada en chapa noble de bronce corporeo. gravado permanente en alto relieve. fondo a?ejado con logo y colores segun muestra. | Unidad | 1 |  | 0
24.25 |  | Piedra triturada. esparcida y nivelada | Tonelada | 15 |  | 0
24.26 |  | Juego de planos de ubicaci?n. instalaciones electrica. sanitaria. pluvial EFECTIVAMETE EJECUTADO EN OBRA | Unidad | 1 |  | 0
Precio Total
LOTE NRO: 2
LOTE 2 - CAC CRUCE LIBERACION, Contrato Abierto: No , Abastecimiento simultáneo: No
Ítem | Código Catálogo | Descripción del Bien | Unidad de Medida | Cantidad | Precio unitario (IVA incluído) | Precio total
1 | 72121101-001 | CENTRO DE ATENCIÓN CRUCE LIBERACIÓN | Unidad | 1 |  | 0
1 |  | PREPARACION Y FINALIZACION DE OBRAS
1.1 |  | DEMOLICION DE CONSTRUCCION EXISTENTE, Trabanos de despeje y disposici?n final de escombros,. Limpieza de ma malesas, arbustos, limpieza de patio | Unidad | 1 |  | 0
1.2 |  | Replanteo y marcacion bloque oficinas y obras exteriores, cerramiento perimetral. Todos con CON ESTACION TOTAL. Entrega de relevamiento plani-altimetrico en archivos con formato dwg, xlsx y pdf. | Metros cuadrados | 192,5 |  | #VALUE!
1.3 |  | instalacion de cartel de obra, ploteado (1,20 x 1,60,) con recuadro y parantes de cano metalico de 5cm x 5cm y cimiento de H?de cascotes. | Unidad | 1,9 |  | #VALUE!
1.4 |  | instalacion de Caseta para personal y materiales, a ser retirado al terminar la obra | Metros cuadrados | 42 |  | 0
2 |  | CIMIENTO DE PIEDRA BRUTA COLOCADA C/CAL (PBC)
2.1 |  | Excabacion y carga de cimiento PBC c/cal 0,45. Mezcla 1:2:8. | Metros cúbicos | 12 |  | 0
2.2 |  | Excabacion y carga de cimiento PBC c/cal 0,60. Mezcla 1:2:8. - 0.60 x 0.80 x46,64 m/l | Metros cúbicos | 22,38 |  | #VALUE!
3 |  | ESTRUCTURAS DE hormigon ARMADO
3.1 |  | Zapatas 1,00x1,00x ,30 m. Incluye excabacion a 1,0 m. Proporcion del hormigon 1:2:4. Hierros de 12 mm cada 20 cm. | Metros cúbicos | 4,5 |  | #VALUE!
4 |  | PILARES DE HA
4.1 |  | Pilares de Horm. Arm. 0,18 m x 0,22 m. Proporcion 1:2:4. 6 hierros de 10 mm, estrivos de 8 mm cada 15 cm. | Metros cúbicos | 2,47 |  | #VALUE!
4.2 |  | Tronco de pilares sobre zapatas. Hormig. Armado 0,18 x 0,22 x 1,0 . Proporcion 1:2:4. Misma armadura de pilares. | Metros cúbicos | 0,25 |  | #VALUE!
5 |  | ENCADENADOS DE HA - Superior e Inferior
5.1 |  | Encadenado inferior y superior de (0, 22 m. x 0,30 m.). Proporcion del hormigon 1:2:4. Hierros longitudinales 4 x 10 mm, estrivos diam 8 mm cada 20 cm. | Metros cúbicos | 8,5 |  | #VALUE!
5.2 |  | Encadenado superior e inferior-0,13 m. x 0,3 m. Proporcion del hormigon 1:2:4. Hierros longitudinales 4 x 10 mm., estrivos diam 8 mm cada 20 cm. | Metros cúbicos | 3,8 |  | #VALUE!
6 |  | Mamposteria DE NIVELACION
6.1 |  | Ladrillo comun de 0.30 m.de buena calidad, mezcla 1:2:8 | Metros cuadrados | 35 |  | 0
6.2 |  | Ladrillo comun de 0.45 de buena calidad, mezcla 1:2:8 | Metros cuadrados | 60 |  | 0
7 |  | RELLENOS Y APISONADOS
7.1 |  | Relleno y apisonado de interiores, tierra gorda, incluye apisonado por capas humedecidas. | Metros cúbicos | 100 |  | 0
8 |  | AISLACION HORIZONTAL Y VERTICAL
8.1 |  | De paredes 0,15. Incluye revoque a 3 caras con hidrofugo inorganico (45cm.), pintura con asfalto liquido y una capa superior de asfalto solido diluido. | Metro lineal | 43,35 |  | #VALUE!
8.2 |  | De paredes 0,30. Incluye revoque a 3 caras con hidrofugo inorganico (60 cm.), pintura con asfalto liquido y una capa superior de asfalto solido diluido. | Metro lineal | 64,44 |  | #VALUE!
9 |  | MUROS DE ELEVACION
9.1 |  | De elevacion ladrillo comun de 0.15 de buena calidad. Mezcla 1:2:8 | Metros cuadrados | 129 |  | 0
9.2 |  | De elevacion ladrillo comun de 0.30 de buena calidad. Mezcla 1:2:8 | Metros cuadrados | 169 |  | 0
9.3 |  | Envarillado en Mamposteria 0,30 2 varillas de 8 mm. Por hiladas. En 2 niveles | Metro lineal | 112 |  | 0
9.4 |  | Envarillado sobre puertas, bano y sobre ventanas, 2 varillas de 8 mm. | Metro lineal | 50 |  | 0
10 |  | REVOQUES
10.1 |  | Revoque de pared interior y exterior a una capa esp 1,5 cm c/ hidrofugo. Incluye azotada previa, muchetas y terminaciones especiales. | Metros cuadrados | 670 |  | 0
10.2 |  | Revoque de muro de piedra de cimiento, muro de nivelaci? exterior y guardaobras a una capa c/ hidrofugo. Incluye Azotada previa de arena cemento1:3. | Metros cuadrados | 60 |  | 0
11 |  | TECHO
11.1 |  | Estructura metalica (viga 20 cm x 60cm, inclinadas 20 cm x 50cm, chapa doblada y perfiles Covertura con chapa doble, plana y trapezoidal, termoacustica de 3cm con aislacion de isopor. Postizos para apoyo de aleros. Accesorios y mano de obra. Pintura antio. Tapacanto de extremos de alero y cumbrera. | Metros cuadrados | 209 |  | 0
11.2 |  | Babeta desarrollo 60cm chapa Num. 24 | Metro lineal | 38,3 |  | #VALUE!
11.3 |  | Membrana de asfalto aluminio en cumbrera bano caballete (17,75 m x 0,60 m) | Metros cuadrados | 10,65 |  | #VALUE!
12 |  | PISO
12.1 |  | Contrapiso de cascotes 10cm, mezcla de :1:4:16 | Metros cuadrados | 173 |  | 0
12.2 |  | Carpeta p/piso. | Metros cuadrados | 173 |  | 0
12.3 |  | Piso Porcelanato pulido brilloso Beige, 60X60 cm. Incluye adhesivo y pastina. | Metros cuadrados | 173 |  | 0
12.4 |  | Zocano porcelanato similar al piso, 10 cm. De altura. | Metro lineal | 102 |  | 0
13 |  | ABERTURAS, CARPINTERIA DE ALUMINIO
13.1 |  | Puerta batiente 2 hojas de 1,00x2,10 c/ freno y pivot vidrio templado c/color 10mm c/freno hidraulico de piso,para alto trafico, pasador cerradura y manijon cromado. | Metros cuadrados | 11,02 |  | #VALUE!
13.2 |  | Ventanas una hoja proyectante y pa?o fijo, vidrio templado 8mm c/color, 1,0 x 2,0 mm. Una parte fija superior (1x1) y una movil (1x1). Ver plano . Incluye colocacion, herrajes y accesorios. | Unidad | 8 |  | 0
13.3 |  | Ventana 1.00 x 0,70, proyectante, vidrio templado de 8mm color, perfil de aluminio, Incluye colocacion, herrajes y accesorios. 5 UNIes. | Unidad | 5 |  | 0
13.4 |  | Ventana 0,60 x 0,40 proyectante-vidrio 8mm- color. Incluye colocacion. Sshh | Unidad | 4 |  | 0
13.5 |  | Ventana corrediza 1,20x1,00 m., vidrio templado 8mm- color. Area admin | Unidad | 1 |  | 0
13.6 |  | Ventana 0,50 x 1,00 proyectante-vidrio 8mm- color. Incluye colocacion. Cocina. | Unidad | 1 |  | 0
13.7 |  | Vidrio templado 8 mm color, pa?o fijo sobre mampara de yeso acartonado (tipo durloc). Incluye colocacion, materiales de fijacion y terminacion. Carpinteria de aluminio. Ver detalle | Metros cuadrados | 3,25 |  | #VALUE!
13.8 |  | Puerta de vidrio templado 10 mm color, batiente de 0,80x2,10m en mampara. c/freno hidraulico de piso, pasador cerradura y manijon. Carpinteria de aluminio. Ver detalle | Unidad | 1 |  | 0
14 |  | REJAS METALICAS PARA ABERTURAS
14.1 |  | Rejas de hierro p/ventanas. Incluye colocacion y materiales para fijacion en Mamposteria y retoque posterior. canos segun detalles | Metros cuadrados | 20 |  | 0
14.2 |  | Rejas para puerta principal 3,8 x 2,80 con cerradura y porta candado segun dise?o. , una parte fija y otra movil | Metros cuadrados | 11,02 |  | #VALUE!
14.3 |  | Reja p/entrada posterior 0,80x2,10 con porta candado y cerradura de buena calidad | Metros cuadrados | 1,9 |  | #VALUE!
15 |  | ABERTURAS DE MADERA METAL
15.1 |  | Marco de madera ybyra pyta, eucaliptos/similar 0,80 x 2,10 m, pared de 0,15 m. c/tirafondo galv 3/8x5", Incluye colocacion y materiales para fijacion en Mamposteria. Retoque posterior. | Unidad | 6 |  | 0
15.2 |  | Puerta placa 0.80m X 2,10. De eucaliptus, c/herrajes, cerradura de reconocida calidad. Incluye colocacion. | Unidad | 6 |  | 0
15.3 |  | Puertas metalicas de chapa y perfiles, con marcos de perfiles, cerradura exterior de buena calidad, fichas, accesorios, instalacion en Mamposterias, pintura anticorrosion. | Metros cuadrados | 7,1 |  | #VALUE!
15.4 |  | Contramarco de madera en 2 caras. | Metro lineal | 60 |  | 0
16 |  | MAMPARA DIVISORIA Y CIELORRAZO DE YESO ACARTONADO
16.1 |  | Mamparas divisorias con yeso acartonado ( tipo durloc) 8 cm, h=1.20 m(asesores) y 2,50 m largo. Incluye colocacion, materiales de fijacion y terminacion | Metros cuadrados | 6 |  | 0
16.2 |  | Mamparas divisorias con yeso acartonado ( tipo durloc) 8 cm, h=2.10 m. Incluye colocacion. materiales de fijacion y terminacion. segun plano (oficina de jefatura). | Metros cuadrados | 13 |  | 0
16.3 |  | Cielorrazo de yeso acartonado (modulos de 60 cm x 60 cm o similares ) desmontable con perfileria de aluminio. Incluye elementos de montaje, soportes, etc, pintado color blanco. Provisi?n y colocacion | Metros cuadrados | 160 |  | 0
17 |  | REVESTIMIENTOS
17.1 |  | Ladrillejos ceramico laminado con rendijas llenas | Metros cuadrados | 240 |  | 0
17.2 |  | Azulejos blancos 20x30 cm o de mayor tamano, colocanos y con terminacion pastinado. | Metros cuadrados | 32 |  | 0
17.3 |  | Revestimiento de portico, porcelanato imitacion piedra, granito,marmol o similar | Metros cuadrados | 55 |  | 0
18 |  | instalacion AGUA
18.1 |  | Agua corriente Completa para 3 banos. Incluye accesorios y llaves de paso metalica cromada con campana. cano de pbc blanco de ?? roscable. Uniones, codos, te y otroos, metalicos. | Unidad | 1 |  | 0
18.2 |  | Agua corriente completa en cocina.Incluye accesorios y llaves de paso metalica cromada con campana. cano de pbc blaco de ?? roscable. Uniones, codos, te y otroos, metalicos. | Unidad | 1 |  | 0
18.3 |  | Alimentacion de agua corriente. cano de pvc blanco rosable de ? ? , desde acometida hasta 3 banos,1 cocina. 4 canillas de patio metalica cromada con pico para manguera. | Unidad | 1 |  | 0
19 |  | instalacion SANITARIA
19.1 |  | Desague cloacal en 3 banos (completo). Incluye Registros ciego sifonados, colocacion de canerias pvc blanco, accesorios, conectores, rejilla de piso cromada sifonada en cada bano y en ducha. | Unidad | 2 |  | 0
19.2 |  | Desague cloacal en pileta de cocina. Incluye: DESENGRASADOR, Registros sifonados, colocacion de canerias, accesorios, rejilla cromada sifonada, conexiones. Etc | Unidad | 1 |  | 0
19.3 |  | Registros de 0.40x0.40,doble tapa para piso. cano de ventilacion 50 mm, de 1 registro hasta pared, altura de 4m. | Unidad | 5 |  | 0
19.4 |  | Camara septica 1x1,60x1,20. Incluye excavacion, Mamposterias de 0.30, revoque interno con hidrofugo, Tapa de hormigon armado con ca?eria y tapa para desague, manijas. Respiradero. | Unidad | 1 |  | 0
19.5 |  | Pozo Ciego D=1,50 m y h=3,00m. Incluye excavacion, Mamposterias 0,30. Tapa de hormigon armado Con ca?eria y tapa para desague, registro con tapa, respiradero pvc 50mm x 10 m,, etc. | Unidad | 1 |  | 0
19.6 |  | Desague cloacal para lavatorio de manos en hall. Incluye Registros sifonados, colocacion de canerias, accesorios, rejilla cromada sifonada, conexiones. Hasta primer registro | Unidad | 1 |  | 0
19.7 |  | Ca?eria de desague cloacal externa PVC 100mm, instalado en terreno natural y/o dentro de muro de piedra, etc. banos y lavatorio de mano. | Metro lineal | 20 |  | 0
20 |  | DESAGUE PLUVIAL
20.1 |  | Canaleta desarrollo 60 cm chapa Num. 24 , incluye codos y soportes especiales cada 1m. (ver diseno). Bocas circulares para cano de 10 cm | Metro lineal | 20,5 |  | #VALUE!
20.2 |  | cano de bajada pvc 10 cm, con soportes c/ 1m. Codos. Tarugos, tornillos. | Metro lineal | 24 |  | 0
20.3 |  | Registro pluvial 25x25 cm c/rejilla de hierro | Unidad | 10 |  | 0
20.4 |  | Ca?eria de desague pluvial PVC 10 Cm, instalado en terreno natural y/o dentro de muro de piedra, etc. | Metro lineal | 60 |  | 0
21 |  | ARTEFACTOS SANITARIOS Y EQUIPAMIENTO
21.1 |  | bano p/ caballeros inodoro c/ cisterna baja y mingitorio SIFONADO, portarrollo/ toallero/jabonero cromados, griferia agua fria cromada. Botiquin de plastico con Espejo (40x60x11 cm). | Unidad | 1 |  | 0
21.2 |  | bano dama y discapacitados, inodoro standard c/cisterna baja, espejo 0,50 x1,5 m, porta rrollo cromado/toallero yjabonero , lavatorio con pedestal | Unidad | 1 |  | 0
21.3 |  | Lavatorio EXTERNO para lavado de manos, mesada de granito | Unidad | 1 |  | 0
21.4 |  | Mesada cocina 0,60 m x 3,30m con bacha de acero con escurridor 1.00 x 0.50, a . Losa de hormigon armado | Unidad | 1 |  | 0
21.5 |  | Mueble de cocina bano mesada, marco de madera, puertas de melamina de 18 mm, manijas, accesorios varios, etc. segun plano | Unidad | 1 |  | 0
21.6 |  | Mueble de cocina sobre mesada 0,60 m alto 0,4m x2,5, de melamina 18 mm, segun plano. Incluye instalacion, accesorios, manijas, herrajes de sujecion. | Unidad | 1 |  | 0
22 |  | instalacion ELECTRICA
22.1 |  | Tablero Principal de embutir para 36 llaves tipo europeas. Llave Tm 3 x 63 A, llaves TM 20 a 40 A trifasica, llaves TM monofasicas de 10 a 30 A., segun circuitos. | Unidad | 1 |  | 0
22.2 |  | Bocas de lampara (cable 2 mm y 1 mm multifilar con recubrimiento de pvc). Cada lampara 1 boca. Electroducto 3/4, cajas de conexion, tapa, interruptores, puntos. | Unidad | 48 |  | 0
22.3 |  | Bocas de tomas corriente dobles (cable de 4mm y 2mm). Cable multifilar con recubrimiento de pvc. Electroducto, cajas de conexion, tapa y tomas. | Unidad | 35 |  | 0
22.4 |  | Boca para letrero en fachada del edificio, cableado 2 x 2 mm, electroducto ?, caja en fachada, tapa. Incluye fotocelula. | Unidad | 1 |  | 0
22.5 |  | Circuito independiente p/ ducha electrica, AA monofasico y bocas en cocina. Electroductos , cableado 4 mm., caja, llave de corte. Monofasico | Unidad | 3 |  | 0
22.6 |  | Circuito independiente para AA trifasico, incluye electroductos, cableado 4x4 mm., caja, llave de corte TM. Trifasico | Unidad | 5 |  | 0
22.7 |  | Pilar de Mamposteria 0,60x0,60x2,0m, ladrillo comun revocano y revestido con ladrillejo, para puesto de medicion ANDE e integrado a la Verja. | Unidad | 1 |  | 0
22.8 |  | Puesto de medicion definitiva trifasico, tapa ande, tablero posterior, cano galv 3 pulg, cano galv ??,.accesorios, cruceta, aisladores, y limitadora TM 3X63 A. Aterramiento con javalina, | Unidad | 1 |  | 0
22.9 |  | Linea de alimentacion desde medidor ANDE al Tablero General. Cable 16 mm ( 4x16mm).extension aerea, accesorios de fijacion y otros en gral. | Metro lineal | 30 |  | 0
22.10 |  | Linea de acometida desde columna ANDE hasta medidor, cable preensamblado 4 x 16 mm, cano de acero, maximo 28 m. Sistema de aterrado. | Metro lineal | 28 |  | 0
22.11 |  | Bocas de Circuito de se?ales d?biles para Toma TV camaras de vigilancia/ Marcanor biometrico. Electroducto 1? y cableado estructurado UTP N?6, cajas, tapa. | Unidad | 15 |  | 0
22.12 |  | Bocas para Circuito de comunicacion de redes informaticas, Electroducto embutido 1?, cableado estructurado con cable utp N6, cajas, tapas, placa y terminal, RJ45. Ubicanos en la sala principal | Unidad | 13 |  | 0
22.13 |  | Iluminacion interior Lamparas, Artefacto plafond panel LED de Embutir en cielorraso de yeso acartonado, cuadrado LED 48 watts. Aprox. 60 cm x 60 cm. | Unidad | 14 |  | 0
22.14 |  | Iluminacion interior Lamparas, Artefacto plafond panel led de Embutir en cielorraso de yeso acartonado, cuadrado LED 24 watts. Aprox. 30 cm x 30 cm. | Unidad | 20 |  | 0
22.15 |  | Artefacto luminico cuadrado plano LED de 18 watts para exterior e interior. Adosado a pared. Incluir elementos de sujecion. | Unidad | 14 |  | 0
22.16 |  | Sistema de deteccion de humo canor, 7 sensores, tablero de control, sirena, luces. Gabinete metalico, placa y teclado lcd, expansor de zona | Unidad | 1 |  | 0
22.17 |  | Circuito independiente para luces en paredes exteriores de la oficina y reflectores, conectados a fotocelulas, cableado de 2 y 1 mm. Incluye fotocelulas. Llave tm en tablero | Unidad | 6 |  | 0
23 |  | PINTURAS
23.1 |  | Pintura latex interior c/enduido, Incluye Muchetas, cantos, terminaciones, recortes | Metros cuadrados | 451 |  | 0
23.2 |  | Pintura latex exterior con enduido, Incluye Muchetas, cantos, terminaciones, recortes, etc. | Metros cuadrados | 50 |  | 0
23.3 |  | Aberturas de madera; hojas, marcos y contramarcos. Con barniz coloreado oscuro, incluye lijado, limpieza, etc. Dos manos. | Metros cuadrados | 30 |  | 0
23.4 |  | Rejas con Pintura sintetica, incluye tratamiendo antioxido, lijado, limpieza. Para presupuestar, computar 1 sola cara como si fueran ciegas. | Metros cuadrados | 33 |  | 0
23.5 |  | Canaletas y bajadas c/esmalte sintetico mate, incluye pintura antioxido. Pintura verde militar | Metros cuadrados | 20 |  | 0
23.6 |  | Tratamiento de ladrillo visto con barniz natural o transparente. Incluye limpieza de mezcla, limpieza con acidos, aplicaci?n de silicona y otros. | Metros cuadrados | 240 |  | 0
23.7 |  | Pintura de estructura metalica. Retoque de pintura de postizos y correas exteriores con esmalte sintetico. | Unidad | 1 |  | 0
24 |  | OBRAS EXTERIORES
24.1 |  | Relleno y compactacion de tierra gorda para patio, Incluye provision esparcido y nivelado de tierra. | Metros cúbicos | 50 |  | 0
24.2 |  | Cimiento de piedra bruta 0,4m. Ancho, 0,70 m. de altura para muro bano cerramiento de murallasy tejido . 96 metros lineales. | Metros cúbicos | 25,5 |  | #VALUE!
24.3 |  | Muro de Ladrillo laminado de 0.30 m. de buena calidad, mezcla 1:2:8. bano Verjas, altura promedio 50 cm. | Metros cuadrados | 21,6 |  | #VALUE!
24.4 |  | Nivelaci?n 0,30 ladrillo cumun para muralla ciega (h 0,3). 3 hiladas x 96 m | Metros cuadrados | 9,35 |  | #VALUE!
24.5 |  | Aislacion de paredes 0,15. Incluye revoque a 3 caras con hidrofugo inorganico (45cm.), pintura con asfalto liquido y una capa superior de asfalto solido diluido. | Metro lineal | 47 |  | 0
24.6 |  | Aislacion paredes 0,30. Incluye revoque , pintura con asfalto liquido y una capa superior de asfalto solido diluido. | Metro lineal | 44 |  | 0
24.7 |  | Mamposteria 0,15 ladrillo comun para muralla ciega (h1,8) | Metros cuadrados | 74 |  | 0
24.8 |  | Postes de hormigon Armado para muralla ciega 15 cm x 30 cm x 2,80 m. 6 hierros de 10 mm y estrivos de 8mm cada 25 cm. Fuste enterrado 0,80 m. | Metros cúbicos | 2,1 |  | #VALUE!
24.9 |  | Envarillado de muralla ciega de 15 cm, 2 varillas de 8 mm por cadaor hiladas. Total 2 hiladas. | Metro lineal | 47 |  | 0
24.10 |  | Revoque a 1 capa de muralla ciega ambos lados y postes de hormigon a 1 capa Cal y Cemento 1:2:8. Terminaci?n superior con pendiente. | Metros cuadrados | 216 |  | 0
24.11 |  | Revoque a una capa de Muro bano Verjas. Con hidr?fugo. | Metros cuadrados | 10,88 |  | #VALUE!
24.12 |  | Verjas y Portones con pilares de canos cuadrados 10 cm x 10 cm cada 2,50 metros | Metros cuadrados | 78 |  | 0
24.13 |  | hormigon pobre sin armaduras. Proporcion 1: 2:6 para pilares (cano cuadrado 10 cm x 10 cm) de verjas y portones. Dados de ,30mx,30mx,80m. | Metros cúbicos | 1,2 |  | #VALUE!
24.14 |  | Pintura latex exterior sin enduido de muralla ciega y pilares de hormigon | Metros cuadrados | 227 |  | 0
24.15 |  | Pintura al barniz transparente previo tratamiento con silicona de revestimiento ladrillos laminados de muro bano verjas | Metros cuadrados | 43 |  | 0
24.16 |  | Pintura de rejas y portones con sintetica, incluye tratamiendo antioxido, lijado, limpieza. Para presupuestar, computar 1 sola cara como si fueran ciegas. | Metros cuadrados | 78 |  | 0
24.17 |  | Losas de hormigon Armado 10 cm, hierros 10 mm c/ 30 cm. Entrada de veh?culos | Metros cúbicos | 1,8 |  | #VALUE!
24.18 |  | Contrapiso de cascotes 10cm, ProvisiOn y colocacion para obras exteriores: vereda, camineros, mastil, rampa, caminero | Metros cuadrados | 332 |  | 0
24.19 |  | Camineros, vereda y piso interior en torno al edificio, Baldosones de hormigon 0,40 x 0,40. incluye borde de ladrillo | Metros cuadrados | 332 |  | 0
24.20 |  | Mastil c/plataforma 1,2 m x 2,0 m x 0,25m. Piso de baldosen de hormigon de 40 cm. Dos mastiles de canos en 3 y 2 pulg., 6 metros de altura. Cuerda de naylon. Bandera Oficial de 3m. | Unidad | 1 |  | 0
24.21 |  | Empastado en panes, provision y colocacion. Incluye limpieza, regularizacion y capa de tierra gorda organica. Riego, cuidado y mantenimiento hasta la recepci?n provisoria. | Metros cuadrados | 245 |  | 0
24.22 |  | Provision de 4 canillas metalicas con pico para manguera de 1/2?. Con alimentacion en ca?eria de pvc media pulgada en cada esquina del edificio | Unidad | 4 |  | 0
24.23 |  | Iluminacion Externa. Reflector de calidad reconocida, Led de 200 watts (Rojo,blanco y azul) con celula fotoelectrica para corte automatico e instalacion electrica subterranea | Unidad | 4 |  | 0
24.24 |  | Placa confeccionada en chapa noble de bronce corporeo, gravado permanente en alto relieve, fondo a?ejado con logo y colores segun muestra. | Unidad | 1 |  | 0
24.25 |  | Piedra triturada, esparcida y nivelada | Tonelada | 15 |  | 0
24.26 |  | Juego de planos de ubicaci?n, instalaciones electrica, sanitaria, pluvial EFECTIVAMETE EJECUTADO EN OBRA | Unidad | 1 |  | 0
Precio Total
Firma
| Nombre: | [indicar el nombre completo de la persona que firma el Formulario de la Oferta]
| En calidad de: | [indicar la calidad jurídica de la persona que firma el Formulario de la Oferta]