## items
Ítems del llamado CONSTRUCCION DE MATADERIA MUNICIPAL con ID: 431129
LoteTotal, Contrato Abierto: No , Abastecimiento simultáneo: No
Ítem | Código Catálogo | Descripción del Bien | Unidad de Medida | Cantidad | Precio unitario (IVA incluído) | Precio total
1 | 72131601-013 | Limpieza y preparación de la obra para ejecución de los trabajos.- | Metros cuadrados | 137,8 |  | #VALUE!
2 | 72131601-9974 | Replanteo y marcación | Metros cuadrados | 137,8 |  | #VALUE!
3 | 72102905-001 | Relleno y compactación | Metros cúbicos | 41,3 |  | #VALUE!
4 | 82101502-004 | Cartel de obra (estructura metálica y chapa n° 24) 2.00 x 1,50 m con impresión adhesiva.- | Unidad | 1 |  | 0
5 | 72131601-004 | Excavación y carga zapatas HºAº 1.50 x 1.50 - Las dimensiones son predimensionadas y sujetas a calculo | Metros cúbicos | 3,6 |  | #VALUE!
6 | 72131601-004 | Pilares HºAº 0.15 x 0.30 - las dimensiones son predimensionadas-sujetas a calculo. | Metros cúbicos | 1,8 |  | #VALUE!
7 | 72131601-004 | Viga cadena inferior de HºAº 0.15 x 0.3 - las dimensiones son predimensionadas-sujetas a calculo. | Metros cúbicos | 3,9 |  | #VALUE!
8 | 72131601-004 | Viga cadena superior Hº Aº 0.15 x 0.3- las dimensiones son predimensionadas-sujetas a calculo. | Metros cúbicos | 1,6 |  | #VALUE!
9 | 72131601-004 | Viga Hº Aº 0,20 x 0,45 - las dimensiones son predimensionadas-sujetas a calculo. | Metros cúbicos | 0,9 |  | #VALUE!
10 | 72131601-007 | Techo chapa zinc s/estructura metálica | Metros cuadrados | 165,5 |  | #VALUE!
11 | 72131601-009 | Contrapiso cascotes | Metros cuadrados | 137,8 |  | #VALUE!
12 | 72131601-009 | Piso Hº Aº espesor 10 cms. | Metros cuadrados | 137,8 |  | #VALUE!
13 | 72131601-009 | Cimiento pbc | Metros cúbicos | 21,8 |  | #VALUE!
14 | 72101607-007 | Muro nivelación 0.30 | Metros cuadrados | 17,5 |  | #VALUE!
15 | 72102507-003 | Aislación horizontal | Metro lineal | 78,8 |  | #VALUE!
16 | 72101607-007 | Mampostería de ladrillo hueco de 0.15 exterior visto | Metros cuadrados | 235,6 |  | #VALUE!
17 | 72101607-007 | Doble envarillado 2 var. 8 y 2 var.6--asiento estructura metálica- sector vísceras rojas y verdes-sector deposito,SSHH y filtro sanitario h:3.20 | Metro lineal | 32,6 |  | #VALUE!
18 | 72101607-007 | Mampostería con ladrillo convoco | Metros cuadrados | 34,2 |  | #VALUE!
19 | 72131601-008 | Revoque interior | Metros cuadrados | 88,5 |  | #VALUE!
20 | 72131601-008 | Revoque pilares y vigas | Metros cuadrados | 43,9 |  | #VALUE!
21 | 72102303-003 | Canalización para tratamiento residuos con rejilla-registros 0.45 x 0.45 mampostería ladrillo común revocado interiormente-caño PVC 100mm | Metro lineal | 24,1 |  | #VALUE!
22 | 72101603-001 | Colocación caño PVC de 100 mm? para tratamiento residuos | Metro lineal | 18,1 |  | #VALUE!
23 | 72101607-007 | Construcción de 4 decantadores de 3 x1 para tratamiento de vísceras rojas y vísceras verdes | Unidad | 4 |  | 0
24 | 72131601-009 | Caminero piso hºaº c/guía p/zorra y zorra-12.6 ml incluye la estiercolera de 3.20 x 4.00 | Unidad Medida Global | 1 |  | 0
25 | 72102303-003 | Cámara séptica | Unidad | 3 |  | 0
26 | 72102303-002 | Pozo absorbente | Unidad | 3 |  | 0
27 | 72102508-999 | Construcción mesada-sector vísceras rojas y vísceras verdes-lava botas y lavamanos longitud total 6.85 ml | Unidad Medida Global | 1 |  | 0
28 | 72102503-001 | Azulejada perimetral h: 2 y mesada.long.3.50-incluye azulejada de sshh | Metros cuadrados | 112,6 |  | #VALUE!
29 | 72102201-003 | Instalación eléctrica - artefactos eléctricos | Unidad | 1 |  | 0
30 | 72131601-001 | Instalación eléctrica - instalación eléctrica | Unidad | 1 |  | 0
31 | 72131601-011 | Instalación agua corriente | Unidad Medida Global | 1 |  | 0
32 | 72131601-011 | Instalación artefactos sanitarios | Unidad | 1 |  | 0
33 | 72131601-010 | Aberturas metálicas | Metros cuadrados | 27,6 |  | #VALUE!
34 | 72101703-007 | Sistema de riel y guinche. | Unidad Medida Global | 1 |  | 0
35 | 72101703-007 | Tejido de alambre con marcos de madera. | Metros cuadrados | 34,2 |  | #VALUE!
36 | 10131506-002 | Corral-Segun Planos | Metro lineal | 28 |  | 0
37 | 10131506-001 | Brete-Brete | Metro lineal | 20 |  | 0
38 | 72131601-012 | Pintura de aberturas metálicas al sintético. | Metros cuadrados | 55,2 |  | #VALUE!
39 | 72131601-012 | Pintura de mampostería interior a la cal. | Metros cuadrados | 82,8 |  | #VALUE!
40 | 72131601-012 | Pintura de tirantes de madera al barniz. | Metros cuadrados | 165,5 |  | #VALUE!
41 | 72131601-005 | Tratamiento ladrillo común visto con silicona. | Metros cuadrados | 235,6 |  | #VALUE!
42 | 72131601-011 | Sistema de agua para mataderia-estructura metálica h: 8 mts.con tanque fdv de 5.000 lts. bomba hidroneumática 1 hp monofásico y equipo compresor para limpieza, conforme a planos. | Unidad Medida Global | 1 |  | 0
43 | 72131601-011 | Instalación hidráulica de los caños de subida y bajada, incluyendo válvulas y accesorios (bombas hidroneumática 1 hp monofásico e hidro lavadora con manguera de alta presión) | Unidad Medida Global | 1 |  | 0
44 | 72131601-013 | Limpieza Final | Metros cuadrados | 137,8 |  | #VALUE!
Precio Total
Firma
| Nombre: | [indicar el nombre completo de la persona que firma el Formulario de la Oferta]
| En calidad de: | [indicar la calidad jurídica de la persona que firma el Formulario de la Oferta]