## items
Ítems del llamado LPN 20-18 PROYECTO Y CONSTRUCCION E INTERCONEXION DE LA SUBESTACION IPS HOSPITAL CENTRAL EN 66 KV - AD REFERENDUM 2019 con ID: 339730
LOTE NRO: 1
LOTE 1, Contrato Abierto: No , Abastecimiento simultáneo: No
Ítem | Código Catálogo | Descripción del Bien | Unidad de Medida | Cantidad | Precio unitario (IVA incluído) | Precio total
1 | 72102201-015 | SUMINISTRO DE EQUIPOS DE POTENCIA | Unidad Medida Global | 1
1.1 |  | SUMINISTRO DE EQUIPOS DE POTENCIA-SE IPS.
1.1.1 |  | Transformador de potencia trifásico, 66/23 kV - 30 MVA, en baño de aceite, con dos etapas de ventilación forzada (ONAN-ONAF1-ONAF2), con conmutador de derivaciones bajo carga completo con todos sus accesorios, incluso ensayos especificados, conforme ET N°04.16.10.57 | Unidad | 2
1.1.2 |  | Columna completa de bobinado de alta tensión (incluyendo bobinado de regulación) y de baja tensión en recipiente con aceite. Repuestos - Transformador 66/23 kV | Unidad | 1
1.1.3 |  | Aislador pasante de 66 kV. Repuestos - Transformador 66/23 Kv | Unidad | 1
1.1.4 |  | Aislador pasante de 23 kV. Repuestos - Transformador 66/23 kV | Unidad | 1
1.1.5 |  | Descargador de 60 kV (completo). Repuestos - Transformador 66/23 kV | Unidad | 1
1.1.6 |  | Descargador de 18 kV (completo). Repuestos - Transformador 66/23 kV | Unidad | 1
1.1.7 |  | Juego completo de Regletas terminales para los cables de control, alarma y comando, conforme ítem 3.2.9 de la EE.TT. Repuestos - Transformador 66/23 kV | Unidad | 2
1.1.8 |  | Juego completo de ventiladores para el transformador Repuestos - Transformador 66/23 kV | Unidad | 1
1.1.9 |  | Juego completo de empaquetaduras. Repuestos - Transformador 66/23 kV | Unidad | 1
1.1.10 |  | Relé Buchholz. | Unidad | 1
1.1.11 |  | Termómetro digital (4.1), completo con sus accesorios y sensores. Repuestos - Transformador 66/23 kV | Unidad | 1
1.1.12 |  | Dispositivo de control de temperatura (4.2), completo con sus accesorios y sensores. Repuestos - Transformador 66/23 kV | Unidad | 1
1.1.13 |  | Indicador de nivel de aceite (4.14.a). Repuestos - Transformador 66/23 kV | Unidad | 1
1.1.14 |  | Indicador de nivel de aceite CBC (4.14.b). Repuestos - Transformador 66/23 kV | Unidad | 1
1.1.15 |  | Sensor tipo PT 100 (4.3). Repuestos - Transformador 66/23 kV | Unidad | 1
1.1.16 |  | Dispositivo de monitoreo de gas y humedad (4.9), completo con sus accesorios y sensores. Repuestos - Transformador 66/23 kV | Unidad | 1
1.1.17 |  | Juego de Recipientes de silicagel con su respectivo contenido Repuestos - Transformador 66/23 kV. | Unidad | 1
1.1.18 |  | Juego de Válvulas para el radiador. Repuestos - Transformador 66/23 kV | Unidad | 1
1.1.19 |  | Juego de juntas para válvula del radiador. Repuestos - Transformador 66/23 kV | Unidad | 1
1.1.20 |  | Regulador Electrónico de Tensión (4.5). Repuestos - Transformador 66/23 kV | Costo por Mil | 1
1.1.21 |  | Anunciador de Eventos (4.10) Repuestos - Transformador 66/23 kV | Unidad | 1
1.1.22 |  | Concentrador de datos (4.11.1). Repuestos - Transformador 66/23 kV | Unidad | 1
1.1.23 |  | Módulo Bahía de Transformador de Potencia aislada en gas SF6 para una configuración de doble barras, completo incluido seccionadores de barras y de pat, interruptor, descargadores, tp´s, tcs´s, compartimiento de baja tensión | Unidad | 3
1.1.24 |  | Módulo Bahía de Línea de transmisión 66 kV aislada en gas SF6 para una configuración de doble barras, completo incluido seccionadores de barras y de pat, interruptor, descargadores, tp´s, tcs´s, compartimiento de baja tensión, | Unidad | 2
1.1.25 |  | Módulo Bahía de Acople de Barras aislada en gas SF6 para una configruación de doble barras, completo incluido seccionadores de barras y de pat, interruptor, descargadores, tp´s, tcs´s, compartimiento de baja tensión, | Unidad | 1
1.1.26 |  | Accesorios y Repuestos, conforme EETT N° 03.07.62.10 | Unidad Medida Global | 1
1.1.27 |  | Puente Grúa tipo Pórtico | Unidad | 1
1.1.28 |  | Conductor de cobre desnudo, blando, de 120 mm2 de sección, para malla de tierra de la estación para el Sistema de Puesta a Tierra | Metros | 1.200
1.1.29 |  | Conductor de cobre desnudo, blando, de 70 mm2 de sección, para la conexión de la malla de tierra a los quipos y estructuras metálicas para el Sistema de Puesta a Tierra | Metros | 500
1.1.30 |  | Pletina de A°G° para la puesta a tierra de los tejidos de la cerca perimetral, incluido los elementos de conexión al conductor contrapeso y accesorios necesarios para el Sistema de Puesta a Tierra | Unidad | 50
1.1.31 |  | Moldes, herramientas, Insumos y accesorios para soldadura exotérmica. para el Sistema de Puesta a Tierra | Unidad | 100
1.1.32 |  | Jabalina de tierra tipo cooperweld de 3/4" de diámetro y 3 m de longitud para el Sistema de Puesta a Tierra | Unidad | 40
1.1.33 |  | Cinta de cobre en forma de tiras de 10 cm de ancho para malla de referencia. para el Sistema de Puesta a Tierra | Metros | 100
1.1.34 |  | Celdas pos. Alimentador de 24 kV GIS en SF6, | Unidad | 12
1.1.35 |  | Celdas pos. Llegada de Transformador de 24 kV GIS en SF6, | Unidad | 2
1.1.36 |  | Celdas pos. Trafo SS.AA. de 24 kV GIS en SF6, | Unidad | 2
1.1.37 |  | Celdas pos. Banco de Capacitores de 24 kV GIS en SF6, | Unidad | 2
1.1.38 |  | Celdas pos. Acoplamiento de barras de 24 kV GIS en SF6, | Unidad | 1
1.1.39 |  | Celda completa posición Alimentador para repuesto | Unidad | 1
1.1.40 |  | Recarga de SF6 completa para una posición | Unidad Medida Global | 1
1.1.41 |  | Transformador de potencial 24.000/ ?3-110/ ?3 V | Unidad | 3
1.1.42 |  | Unidad Integrada de Protección, Medición y Control, para Celda | Unidad | 1
1.1.43 |  | Transformador de Servicios Auxiliares Tipo pedestal 300kVA, conforme a E.T 04.14.24 -Rev. 4 | Unidad | 2
1.1.44 |  | Mufas terminales 23kV Para cable de cobre aislado tipo XLPE, 240 mm2, 23 kV, tipo exterior para BC. | Unidad | 6
1.1.45 |  | Mufas terminales 23kV - Codo conector operable bajo carga para cable de 240mm2 p/ SSAA | Unidad | 6
1.1.46 |  | Mufas terminales 23kV Para cable cobre aislado XLPE, 240mm2, 23 kV, tipo exterior, para alimentadores. | Unidad | 18
1.1.47 |  | Cable de cobre aislado tipo XLPE - 23 kV Conductor de 240 mm2 | Metros | 4.780
1.1.48 |  | Cable de cobre aislado tipo XLPE - 23 kV Conductor de 400 mm2. | Metros | 900
1.1.49 |  | Banco de Capacitores 6000 kVAr, conforme EETT correspondiente. | Unidad | 2
1.1.50 |  | Mufas terminales 23kV para cable cobre aislado XLPE, 400 mm2, tipo exterior, para salida de Transformadores de Potencia | Unidad | 12
1.2 |  | SUMIINISTRO DE EQUIPOS DE POTENCIA-SE BCP
1.2.1 |  | Interruptor de potencia trifásico en SF6, para intemperie, 66 kV, 1250 A, 25kA, completo con todos sus accesorios, estructura soporte, dotación completa de SF6, incluso ensayos especificados. | Unidad | 1
1.2.2 |  | Repuestos - Interruptor 66kV Polo completo (cámara de interrupción, aislador soporte, asta de maniobras, etc.) | Unidad | 1
1.2.3 |  | Repuestos - Interruptor 66kV Mecanismo de operación completo, con todos sus accesorios, armado en su gabinete metálico | Unidad | 1
1.2.4 |  | Repuestos - Interruptor 66kV Juego completo de accesorios para recarga de gas SF6 (manguera, manómetros, válvula reductora, acoples, etc.) | Unidad | 1
1.2.5 |  | Repuestos - Interruptor 66kV Bobina de Apertura | Unidad | 2
1.2.6 |  | Repuestos - Interruptor 66kV Juego completo de accesorios para recarga de gas SF6 (manguera, manómetros, válvula reductora, acoples, etc.) | Unidad | 1
1.2.7 |  | Repuestos - Interruptor 66kV Juego de termostatos y resistencias anticondensación. | Unidad | 1
1.2.8 |  | Repuestos - Interruptor 66kV Eslinga para izar interruptor | Unidad | 1
1.2.9 |  | Repuestos - Interruptor 66kV Switch de contactos auxiliares | Unidad | 2
1.2.10 |  | Repuestos - Interruptor 66kV Juego de conectores de Potencia de 66 kV | Unidad | 1
1.2.11 |  | Repuestos - Interruptor 66kV Juego de conectores de Puesta a Tierra | Unidad | 1
1.2.12 |  | Repuesto de Alúmina Activada | Unidad Medida Global | 1
1.2.13 |  | Seccionador a dos columnas de apertura central horizontal, 66kV, 1.250 A, 25 kA, montaje horizontal, con mando eléctrico tripolar, con cuchilla de puesta a tierra, completo con todos sus accesorios, incluyendo ensayos especificados. | Unidad | 1
1.2.14 |  | Repuestos - Seccionador 66kV Juego tripolar de elementos de contactos fijo y móvil | Unidad | 1
1.2.15 |  | Repuestos - Seccionador 66kV Aislador de columna | Unidad | 2
1.2.16 |  | Repuestos - Seccionador 66kV Caja de mando motorizada completa con todos sus accesorios | Unidad | 2
1.2.17 |  | Repuestos - Seccionador 66kV Juego de Switch de contactos auxiliares | Unidad | 1
1.2.18 |  | Repuestos - Seccionador 66kV Juego de conectores de Potencia para 72,5 kV | Unidad | 1
1.2.19 |  | Repuestos - Seccionador 66kV Juego de conectores de Puesta a Tierra | Unidad | 1
1.2.20 |  | Repuestos - Seccionador 66kV Juego de contactos de Puesta a tierra | Unidad | 1
1.2.21 |  | Seccionador a dos columnas de apertura central horizontal, 66kV, 1.250 A, 25 kA, montaje horizontal, con mando eléctrico tripolar, sin cuchilla de puesta a tierra, completo con todos sus accesorios, incluyendo ensayos especificados. | Unidad | 1
1.2.22 |  | Repuestos - Seccionador 66kV Juego tripolar de elementos de contactos fijo y móvil | Unidad | 1
1.2.23 |  | Repuestos - Seccionador 66kV Aislador de columna | Unidad | 2
1.2.24 |  | Repuestos - Seccionador 66kV Caja de mando motorizada completa con todos sus accesorios | Unidad | 2
1.2.25 |  | Repuestos - Seccionador 66kV Juego de Switch de contactos auxiliares | Unidad | 1
1.2.26 |  | Repuestos - Seccionador 66kV Juego de conectores de Potencia para 72,5 kV | Unidad | 1
1.2.27 |  | Repuestos - Seccionador 66kV Juego de conectores de Puesta a Tierra | Unidad | 1
1.2.28 |  | Repuestos - Seccionador 66kV Juego de contactos de Puesta a tierra | Unidad | 1
1.2.29 |  | Transformador de corriente 66 kV, completo con todos sus accesorios y conforme ET N° 05.01.64.38 | Unidad | 3
1.2.30 |  | Repuestos - TC 66kV .Transformador completo | Unidad | 3
1.2.31 |  | Repuestos - TC 66kV .Conector para terminal de AT | Unidad | 3
1.2.32 |  | Repuestos - TC 66kV .Conector de puesta a tierra | Unidad | 3
1.2.33 |  | Transformador de potencial 66 kV, completo con todos sus accesorios y conforme a ET 05.02.62.18 | Unidad | 3
1.2.34 |  | Repuestos - TP 66kV .Transformador completo | Unidad | 2
1.2.35 |  | Repuestos - TP 66kV .Juego de Conectores de potencia para 72,5 kV | Unidad | 2
1.2.36 |  | Repuestos - TP 66kV .Juego de Conectores de puesta a tierra | Unidad | 2
1.2.37 |  | Aislador rígido, 72,5 kV para soporte de barras, para pared | Unidad | 3
1.3 |  | SUMIINISTRO DE EQUIPOS DE POTENCIA-SE PTO. BOTÁNICO.
1.3.1 |  | Interruptor de potencia trifásico en SF6, para intemperie, 66 kV, 2000 A, 40kA, completo con todos sus accesorios, estructura soporte, dotación completa de SF6, incluso ensayos especificados. | Unidad | 1
1.3.2 |  | Repuestos - Interruptor 66kV .Polo completo (cámara de interrupción, aislador soporte, asta de maniobras, etc.) | Unidad | 1
1.3.3 |  | Repuestos - Interruptor 66kV .Mecanismo de operación completo, con todos sus accesorios, armado en su gabinete metálico | Unidad | 1
1.3.4 |  | Repuestos - Interruptor 66kV .Juego completo de accesorios para recarga de gas SF6 (manguera, manómetros, válvula reductora, acoples, etc.) | Unidad | 1
1.3.5 |  | Repuestos - Interruptor 66kV .Bobina de Apertura | Unidad | 2
1.3.6 |  | Repuestos - Interruptor 66kV .Juego completo de accesorios para recarga de gas SF6 (manguera, manómetros, válvula reductora, acoples, etc.) | Unidad | 1
1.3.7 |  | Repuestos - Interruptor 66kV .Juego de termostatos y resistencias anti condensación. | Unidad | 1
1.3.8 |  | Repuestos - Interruptor 66kV .Eslinga para izar interruptor | Unidad | 1
1.3.9 |  | Repuestos - Interruptor 66kV .Switch de contactos auxiliares | Unidad | 2
1.3.10 |  | Repuestos - Interruptor 66kV .Juego de conectores de Potencia de 66 kV | Unidad | 1
1.3.11 |  | Repuestos - Interruptor 66kV .Juego de conectores de Puesta a Tierra | Unidad | 1
1.3.12 |  | Repuesto de Alúmina Activada | Unidad Medida Global | 1
1.3.13 |  | Seccionador a dos columnas de apertura central horizontal, 66kV, 2000 A, 40 kA, montaje horizontal, con mando eléctrico tripolar, con cuchilla de puesta a tierra, completo con todos sus accesorios, incluyendo ensayos especificados. | Unidad | 1
1.3.14 |  | Repuestos - Seccionador 66kV .Juego tripolar de elementos de contactos fijo y móvil | Unidad | 1
1.3.15 |  | Repuestos - Seccionador 66kV .Aislador de columna | Unidad | 2
1.3.16 |  | Repuestos - Seccionador 66kV .Caja de mando motorizada completa con todos sus accesorios | Unidad | 2
1.3.17 |  | Repuestos - Seccionador 66kV .Juego de Switch de contactos auxiliares | Unidad | 1
1.3.18 |  | Repuestos - Seccionador 66kV .Juego de conectores de Potencia para 72,5 kV | Unidad | 1
1.3.19 |  | Repuestos - Seccionador 66kV .Juego de conectores de Puesta a Tierra | Unidad | 1
1.3.20 |  | Repuestos - Seccionador 66kV .Juego de contactos de Puesta a tierra | Unidad | 1
1.3.21 |  | Seccionador a tres columnas, 66kV, 2000 A, 40 kA, montaje vertical, con mando eléctrico tripolar, sin cuchilla de puesta a tierra, completo con todos sus accesorios, incluyendo ensayos especificados. | Unidad | 2
1.3.22 |  | Repuestos - Seccionador 66kV .Juego tripolar de elementos de contactos fijo y móvil | Unidad | 1
1.3.23 |  | Repuestos - Seccionador 66kV .Aislador de columna | Unidad | 2
1.3.24 |  | Repuestos - Seccionador 66kV .Caja de mando motorizada completa con todos sus accesorios | Unidad | 2
1.3.25 |  | Repuestos - Seccionador 66kV .Juego de Switch de contactos auxiliares | Unidad | 1
1.3.26 |  | Repuestos - Seccionador 66kV .Juego de conectores de Potencia para 72,5 kV | Unidad | 1
1.3.27 |  | Repuestos - Seccionador 66kV .Juego de conectores de Puesta a Tierra | Unidad | 1
1.3.28 |  | Repuestos - Seccionador 66kV .Juego de contactos de Puesta a tierra | Unidad | 1
1.3.29 |  | Transformador de corriente 66 kV, relación 2000x1000/1-1 A MR, 40 kA completo con todos sus accesorios | Unidad | 3
1.3.30 |  | Repuestos - TC 66kV .Transformador completo | Unidad | 3
1.3.31 |  | Repuestos - TC 66kV .Conector para terminal de AT | Unidad | 3
1.3.32 |  | Repuestos - TC 66kV .Conector de puesta a tierra | Unidad | 3
1.3.33 |  | Transformador de potencial 66 kV, completo con todos sus accesorios y conforme a ET 05.02.62.18 | Unidad | 3
1.3.34 |  | Repuestos - TP 66kV .Transformador completo | Unidad | 2
1.3.35 |  | Repuestos - TP 66kV .Juego de Conectores de potencia para 72,5 kV | Unidad | 2
1.3.36 |  | Repuestos - TP 66kV .Juego de Conectores de puesta a tierra | Unidad | 2
1.3.37 |  | Aislador rígido, 72,5 kV para soporte de barras, para pared | Unidad | 3
2 | 72102201-015 | SUMINISTRO DE SISTEMAS INTEGRADOS DE PROTECCIÓN, MEDICIÓN, CONTROL, COMUNICACIÓN Y SERVICIOS AUXILIARES | Unidad Medida Global | 1
2.1 |  | SUBESTACION IPS - CONSTRUCCION
2.1.1 |  | Paneles del Sistema de medición y control | Unidad Medida Global | 1
2.1.2 |  | Repuestos del Sistema de medición y control | Unidad Medida Global | 1
2.1.3 |  | Cables del Sistema de medición y control | Unidad Medida Global | 1
2.1.4 |  | Tablero De Distribución De Corriente Continua 110 Vcc - Tdcc para los servicios auxiliares | Unidad Medida Global | 1
2.1.5 |  | Tablero de Distribución de Corriente Continua 48 Vcc - TDCC para los servicios auxiliares | Unidad Medida Global | 1
2.1.6 |  | Tablero de Distribución de Corriente Continua 12 Vcc - TDCC para los servicios auxiliares | Unidad Medida Global | 1
2.1.7 |  | Tablero de Distribución de Corriente Alterna 380/220 Vac - TDCA para los servicios auxiliares | Unidad Medida Global | 1
2.1.8 |  | Tablero de Alimentación del Transformador de SS.AA. para los servicios auxiliares | Unidad Medida Global | 1
2.1.9 |  | Tablero de Alimentación para Tratamiento de Aceite del Transf. para los servicios auxiliares | Unidad Medida Global | 1
2.1.10 |  | Gabinete de Servicios Auxiliares de 110 Vcc (Rectificador-Cargador + Banco de Baterías). para los servicios auxiliares | Unidad Medida Global | 1
2.1.11 |  | Gabinete de Servicios Auxiliares de 48 Vcc (Rectificador-Cargador + Banco de Baterías). | Unidad Medida Global | 1
2.1.12 |  | Gabinete de Servicios Auxiliares de 12 Vcc (Rectificador-Cargador + Banco de Baterías). para los servicios auxiliares | Unidad Medida Global | 1
2.1.13 |  | SUMINISTRO DE SISTEMA DE CCTV-IP | Unidad Medida Global | 1
2.1.14 |  | SUMINISTRO DEL SISTEMA DE DETECCION DE INCENDIO - CASA DE CONTROL | Unidad Medida Global | 1
2.2 |  | SUBESTACION PUERTO BOTANICO - AMPLIACION
2.2.1 |  | Paneles del Sistema de medición y control | Unidad Medida Global | 1
2.2.2 |  | Repuestos del Sistema de medición y control | Unidad Medida Global | 1
2.2.3 |  | Cables del Sistema de medición y control | Unidad Medida Global | 1
2.3 |  | SUBESTACION BCP - AMPLIACION
2.3.1 |  | Paneles del Sistema de medición y control | Unidad Medida Global | 1
2.3.2 |  | Repuestos del Sistema de medición y control | Unidad Medida Global | 1
2.3.3 |  | Cables del Sistema de medición y control | Unidad Medida Global | 1
2.4 |  | SUMINISTRO DEL SISTEMA DE COMUNICACIONES
2.4.1 |  | Suministro de los Equipos Multiplexores | Unidad Medida Global | 1
2.4.2 |  | Equipos de los Sistemas de Radios | Unidad Medida Global | 1
3 | 72131601-001 | OBRAS CIVILES | Unidad Medida Global | 1
3.1 |  | OBRAS CIVILES IPS CENTRAL
3.1.1 |  | Instalación de faenas | Unidad Medida Global | 1
3.1.2 |  | Limpieza Inicial de obra | Unidad Medida Global | 1
3.1.3 |  | Replanteo de la obra | Unidad Medida Global | 1
3.1.4 |  | Movimiento de tierra Despeje de Capa Vegetal | Metros cúbicos | 1.200
3.1.5 |  | Movimiento de tierra Corte | Metros cúbicos | 1.500
3.1.6 |  | Movimiento de tierra Relleno compactado con suelo del lugar | Metros cúbicos | 1.500
3.1.7 |  | Movimiento de tierra Relleno compactado con suelo de préstamo | Metros cúbicos | 4.800
3.1.8 |  | Excavación para fundación de equipos de 23 KV | Metros cúbicos | 1,3
3.1.9 |  | Provisión y colocación de rellenos con material proveniente de las excavaciones para fundación de equipos de 23 KV | Metros cúbicos | 0,8
3.1.10 |  | Eliminación del material sobrante proveniente de las excavaciones de fundaciones de equipos de 23 KV | Metros cúbicos | 0,6
3.1.11 |  | Provisión y colocación de hormigón simple Tipo "B10", en chapa de apoyo para fundación de equipos de 23 KV | Metros cúbicos | 0,1
3.1.12 |  | Provisión y colocación de hormigón Tipo "B25" para fundación de equipos de 23 KV | Metros cúbicos | 0,6
3.1.13 |  | Provisión y colocación de barras para armaduras de fundación de equipos de 23 KV | Kilogramos | 50
3.1.14 |  | Provisión y colocación de encofrado para fundación de equipos de 23 KV | Metros cuadrados | 5,3
3.1.15 |  | Colocación de pernos de anclaje para fundación de equipos de 23 KV | Unidad | 4
3.1.16 |  | Excavación para fundación de equipos de 66 KV | Metros cúbicos | 3,9
3.1.17 |  | Provisión y colocación de rellenos con material proveniente de las excavaciones para fundación de equipos de 66 KV | Metros cúbicos | 2,2
3.1.18 |  | Eliminación del material sobrante proveniente de las excavaciones de fundaciones de equipos de 66 KV | Metros cúbicos | 2,1
3.1.19 |  | Provisión y colocación de hormigón simple Tipo "B10", en chapa de apoyo para fundación de equipos de 66 KV | Metros cúbicos | 0,2
3.1.20 |  | Provisión y colocación de hormigón Tipo "B25" para fundación de equipos de 66 KV | Metros cúbicos | 1,8
3.1.21 |  | Provisión y colocación de barras para armaduras de fundación de equipos de 66 KV para fundación de equipos de 66 KV | Kilogramos | 150
3.1.22 |  | Provisión y colocación de encofrado para fundación de equipos de 66 KV | Metros cuadrados | 15,9
3.1.23 |  | Colocación de pernos de anclaje para fundación de equipos de 66 KV | Unidad | 12
3.1.24 |  | Excavación para fundación de banco de condensadores 23 KV | Metros cúbicos | 6,5
3.1.25 |  | Provisión y colocación de rellenos con material proveniente de las excavaciones para fundación de banco de condensadores 23 KV | Metros cúbicos | 0,8
3.1.26 |  | Eliminación del material sobrante proveniente de las excavaciones de fundaciones para banco de condensadores 23 KV | Metros cúbicos | 6,9
3.1.27 |  | Provisión y colocación de hormigón simple Tipo "B10", en chapa de apoyo para fundación de banco de condensadores 23 KV | Metros cúbicos | 0,7
3.1.28 |  | Provisión y colocación de hormigón Tipo "B25" para fundación de banco de condensadores 23 KV | Metros cúbicos | 7,4
3.1.29 |  | Provisión y colocación de barras para armaduras de fundación para banco de condensadores 23 KV | Kilogramos | 155
3.1.30 |  | Colocación de pernos de anclaje para fundación de banco de condensadores 23 KV | Unidad | 14
3.1.31 |  | Provisión y colocación de encofrado para fundación de banco de condensadores 23 KV | Metros cuadrados | 14,2
3.1.32 |  | Excavación para fundación de Trasformadores Trifásicos 66/23kV - 30 MVA y Sistema de Rieles, incluyendo todos los cabrestantes de mano necesarios | Metros cúbicos | 147
3.1.33 |  | Provisión y colocación de rellenos con material proveniente de las excavaciones para fundación de Trasformadores Trifásicos 66/23kV - 30 MVA y Sistema de Rieles, incluyendo todos los cabrestantes de mano necesarios | Metros cúbicos | 7,2
3.1.34 |  | Eliminación del material sobrante proveniente de las excavaciones de fundaciones para Trasformadores Trifásicos 66/23kV - 30 MVA y Sistema de Rieles, incluyendo todos los cabrestantes de mano necesarios | Metros cúbicos | 167,8
3.1.35 |  | Provisión y colocación de hormigón simple Tipo "B10", en chapa de apoyo para fundación de Trasformadores Trifásicos 66/23kV - 30 MVA y Sistema de Rieles, incluyendo todos los cabrestantes de mano necesarios | Metros cúbicos | 21
3.1.36 |  | Provisión y colocación de hormigón Tipo "B25" para fundación de Trasformadores Trifásicos 66/23kV - 30 MVA y Sistema de Rieles, incluyendo todos los cabrestantes de mano necesarios | Metros cúbicos | 111,9
3.1.37 |  | Provisión y colocación de barras para armaduras de fundación de Trasformadores Trifásicos 66/23kV - 30 MVA y Sistema de Rieles, incluyendo todos los cabrestantes de mano necesarios | Kilogramos | 7.230
3.1.38 |  | Provisión y colocación de encofrado para fundación de Trasformadores Trifásicos 66/23kV - 30 MVA y Sistema de Rieles, incluyendo todos los cabrestantes de mano necesarios | Metros cuadrados | 240
3.1.39 |  | Rieles para el traslado del autotransformador, incluye elementos de fijación, placas de apoyo de gato, argollas, etc. para fundación de Trasformadores Trifásicos 66/23kV - 30 MVA y Sistema de Rieles, incluyendo todos los cabrestantes de mano necesarios | Metros | 120
3.1.40 |  | Provisión y colocación de piedra triturada para fundación de Trasformadores Trifásicos 66/23kV - 30 MVA y Sistema de Rieles, incluyendo todos los cabrestantes de mano necesarios | Metros cúbicos | 13,2
3.1.41 |  | Excavación para fundación de la pantalla corta fuego | Metros cúbicos | 29,6
3.1.42 |  | Provisión y colocación de rellenos con material proveniente de las excavaciones para fundación de la pantalla corta fuego | Metros cúbicos | 15
3.1.43 |  | Eliminación del material sobrante proveniente de las excavaciones de fundaciones de la pantalla corta fuego | Metros cúbicos | 17,5
3.1.44 |  | Provisión y colocación de hormigón simple Tipo "B10", en chapa de apoyo para fundación de la pantalla corta fuego | Metros cúbicos | 1
3.1.45 |  | Provisión y colocación de hormigón Tipo "B25" para fundación de la pantalla corta fuego para fundación de la pantalla corta fuego | Metros cúbicos | 30,2
3.1.46 |  | Provisión y colocación de barras para armaduras de fundación de la pantalla corta fuego | Kilogramos | 2.080
3.1.47 |  | Provisión y colocación de encofrado para fundación de la pantalla corta fuego | Metros cuadrados | 168
3.1.48 |  | Excavación para fundación de fosa separadora de aceite | Metros cúbicos | 74,2
3.1.49 |  | Provisión y colocación de rellenos con material proveniente de las excavaciones para fundación de fosa separadora de aceite | Metros cúbicos | 4,6
3.1.50 |  | Eliminación del material sobrante proveniente de las excavaciones para fundación de fosa separadora de aceite | Metros cúbicos | 83,5
3.1.51 |  | Provisión y colocación de hormigón simple Tipo "B10", en chapa de apoyo para fundación de fosa separadora de aceite | Metros cúbicos | 2,3
3.1.52 |  | Provisión y colocación de hormigón Tipo "B25" para fundación de fosa separadora de aceite | Metros cúbicos | 97,6
3.1.53 |  | Provisión y colocación de barras para armaduras de fundación para fundación de fosa separadora de aceite | Kilogramos | 5.853
3.1.54 |  | Provisión y colocación de encofrado para fundación de fosa separadora de aceite | Metros cuadrados | 181
3.1.55 |  | Provisión y colocación de Tapas de Hormigón Armado con sus manijas de hierros, Escaleras, y todos los accesorios necesarios para su funcionamiento. para fundación de fosa separadora de aceite | Unidad Medida Global | 1
3.1.56 |  | Excavación para fundación de postes de HºAº para alumbrado de patio y pantalla electrostática | Metros cúbicos | 40,6
3.1.57 |  | Provisión y colocación de rellenos con material proveniente de las excavaciones para fundación de postes de HºAº para alumbrado de patio y pantalla electrostática | Metros cúbicos | 4,8
3.1.58 |  | Eliminación del material sobrante proveniente de las excavaciones de fundaciones de postes de HºAº para alumbrado de patio y pantalla electrostática | Metros cúbicos | 42,9
3.1.59 |  | Provisión y colocación de hormigón simple Tipo "B10", en chapa de apoyo para fundación de postes de HºAº para alumbrado de patio y pantalla electrostática | Metros cúbicos | 1,2
3.1.60 |  | Provisión y colocación de hormigón Tipo "B25" para fundación de postes de HºAº para alumbrado de patio y pantalla electrostática | Metros cúbicos | 35,8
3.1.61 |  | Provisión y colocación de encofrado para fundación de postes de HºAº para alumbrado de patio y pantalla electrostática | Metros cuadrados | 24
3.1.62 |  | Excavación para la fundación de la base del generador | Metros cúbicos | 2,5
3.1.63 |  | Eliminación del material sobrante proveniente de las excavaciones de fundaciones de la base del generador | Metros cúbicos | 2,9
3.1.64 |  | Provisión y colocación de hormigón simple Tipo "B10", en chapa de apoyo para la fundación de la base del generador | Metros cúbicos | 0,7
3.1.65 |  | Provisión y colocación de hormigón Tipo "B25" para la fundación de la base del generador | Metros cúbicos | 2,7
3.1.66 |  | Provisión y colocación de barras para armaduras de fundación de la base del generador | Kilogramos | 120
3.1.67 |  | Provisión y colocación de columnas de H°A°(incluyen todos sus accesorios) para alumbrado publico | Unidad | 10
3.1.68 |  | Provisión y colocación de columnas de H°A°(incluyen todos sus accesorios) para pantalla electrostática tipo B1-21/1000 | Unidad | 2
3.1.69 |  | Provisión de pórticos (torres y vigas) metálicas y de H°A°, estructuras soporte de equipos eléctricos, completos con todos sus accesorios y puestas a tierra, incluyendo los costos de lo indicado en planos y Especificaciones para Mufa de 23 kV - Salida de Trafo (soporte tipo ménsula) | Unidad | 2
3.1.70 |  | Montaje de pórticos (torres y vigas) metálicas y de H°A°, estructuras soporte de equipos eléctricos, completos con todos sus accesorios y puestas a tierra, incluyendo los costos de lo indicado en planos y Especificaciones para Mufa de 23 kV - Salida de Trafo (soporte tipo ménsula) | Unidad | 2
3.1.71 |  | Provisión de pórticos (torres y vigas) metálicas y de H°A°, estructuras soporte de equipos eléctricos, completos con todos sus accesorios y puestas a tierra, incluyendo los costos de lo indicado en planos y Especificaciones para Mufa de 23 kV - Salida de Trafo (soporte tipo pedestal) | Unidad | 1
3.1.72 |  | Montaje de pórticos (torres y vigas) metálicas y de H°A°, estructuras soporte de equipos eléctricos, completos con todos sus accesorios y puestas a tierra, incluyendo los costos de lo indicado en planos y Especificaciones para Mufa de 23 kV - Salida de Trafo (soporte tipo pedestal) | Unidad | 1
3.1.73 |  | Provisión de pórticos (torres y vigas) metálicas y de H°A°, estructuras soporte de equipos eléctricos, completos con todos sus accesorios y puestas a tierra, incluyendo los costos de lo indicado en planos | Unidad | 2
3.1.74 |  | Montaje de pórticos (torres y vigas) metálicas y de H°A°, estructuras soporte de equipos eléctricos, completos con todos sus accesorios y puestas a tierra, incluyendo los costos de lo indicado en planos | Unidad | 2
3.1.75 |  | Provisión de pórticos (torres y vigas) metálicas y de H°A°, estructuras soporte de equipos eléctricos, completos con todos sus accesorios y puestas a tierra, incluyendo los costos de lo indicado en planos | Unidad | 6
3.1.76 |  | Montaje de pórticos (torres y vigas) metálicas y de H°A°, estructuras soporte de equipos eléctricos, completos con todos sus accesorios y puestas a tierra, incluyendo los costos de lo indicado en planos | Unidad | 6
3.1.77 |  | Provisión de pórticos (torres y vigas) metálicas y de H°A°, estructuras soporte de equipos eléctricos, completos con todos sus accesorios y puestas a tierra, incluyendo los costos de lo indicado en planos | Unidad | 3
3.1.78 |  | Montaje de pórticos (torres y vigas) metálicas y de H°A°, estructuras soporte de equipos eléctricos, completos con todos sus accesorios y puestas a tierra, incluyendo los costos de lo indicado en planos | Unidad | 3
3.1.79 |  | Canaletas para cables (incluye tapas, perfiles de apoyo, tubos de unión y todo lo necesario e indicado en los planos de 1,50 m - incluye perchas | Metros | 190
3.1.80 |  | Canaletas para cables (incluye tapas, perfiles de apoyo, tubos de unión y todo lo necesario e indicado en los planos) de 0,80 m - incluye perchas | Metros | 23
3.1.81 |  | Canaletas para cables (incluye tapas, perfiles de apoyo, tubos de unión y todo lo necesario e indicado en los planos) de 0,60 m - incluye perchas | Metros | 20
3.1.82 |  | Canaletas para cables (incluye tapas, perfiles de apoyo, tubos de unión y todo lo necesario e indicado en los planos) de 0,40 m - incluye perchas | Metros | 96
3.1.83 |  | Batería de Ductos De ? 12 | Metros | 6
3.1.84 |  | Batería de Ductos De ? 32 | Metros | 17
3.1.85 |  | Cámara de cables - de Alimentadores | Unidad | 10
3.1.86 |  | Drenaje de patio. Provisión y colocación de tubo filtro Ø150 y material filtro | Metros | 40
3.1.87 |  | Drenaje de patio .Provisión y colocación de tubo filtro Ø200 y material filtro | Metros | 55
3.1.88 |  | Drenaje de patio .Provisión y colocación de tubo colector Ø150 de Ho. Vo. | Metros | 30
3.1.89 |  | Drenaje de patio .Provisión y colocación de tubo colector Ø200 de Ho. Vo. | Metros | 15
3.1.90 |  | Drenaje de patio .Provisión y colocación de tubo colector Ø300 de Ho. Vo. | Metros | 75
3.1.91 |  | Cámaras para drenajes tipo 1 | Unidad | 12
3.1.92 |  | Cámaras para drenajes tipo 2 | Unidad | 12
3.1.93 |  | Canal a cielo abierto revestido con ladrillos y revoque | Metros | 300
3.1.94 |  | Provisión y colocación de sumideros en camino empedrado interior (incluye rejillas y conexión a CDI) | Unidad | 18
3.1.95 |  | Camino interior empedrado, incluye cordón cuneta | Metros cuadrados | 870
3.1.96 |  | Provisión y colocación de piedra triturada | Metros cuadrados | 230
3.1.97 |  | Provisión y colocación de Cordón limitador de patio | Metros | 20
3.1.98 |  | Provisión e instalación completa de Portero Eléctrico. | Unidad | 1
3.1.99 |  | Empastado de patio y taludes | Metros cuadrados | 3.640
3.1.100 |  | Portón de Acceso (Incluye provisión y colocación de portón metálico y rieles metálicos para portón, según planos, toda la mano de obra y materiales necesarios para estos trabajos) | Unidad | 2
3.1.101 |  | Construcción de muro perimetral de 0,20 mts de ladrillo trabado h = 2,50 mts. (incluye zapatas, vigas y pilares de Ho. Ao., muro de nivelación y elevación) | Metros | 333
3.1.102 |  | Cerco de Seguridad Banco de Capacitores y Trafo de SS.AA | Unidad Medida Global | 1
3.1.103 |  | Canal de cruce de Fundación de Rieles, para cables de control | Metros | 3
3.1.104 |  | Cruce de canaletas de 0,60m c/ 1,50m | Unidad | 3
3.1.105 |  | Cruce de canaletas c/ túnel de H° A° | Unidad | 1
3.1.106 |  | Fundaciones (zapatas, fustes y vigas), incluyendo la excavación, relleno y Hº de regularización para CASETA GIS 66 KV | Metros cúbicos | 15,7
3.1.107 |  | Pilares a la vista y Ménsula de apoyo para CASETA GIS 66 KV | Metros cúbicos | 9
3.1.108 |  | Vigas perimetrales a la vista para CASETA GIS 66 KV | Metros cúbicos | 9,5
3.1.109 |  | Losas y vigas para CASETA GIS 66 KV | Metros cúbicos | 23,8
3.1.110 |  | Cenefas a la vista para EDIFICIO CASETA GIS 66 KV | Metros cúbicos | 15,5
3.1.111 |  | Mampostería con ladrillos comunes Doble de 0,15 m. a la vista una cara para CASETA GIS 66 KV | Metros cuadrados | 195
3.1.112 |  | Mampostería con ladrillos comunes Doble de 0,15 m. para CASETA GIS 66 KV | Metros cuadrados | 84
3.1.113 |  | Aislación Horizontal de paredes para CASETA GIS 66 KV | Metros | 39,6
3.1.114 |  | Aislación Vertical de cenefa para CASETA GIS 66 KV | Metros cuadrados | 100,3
3.1.115 |  | Aislación Horizontal de marquesina para CASETA GIS 66 KV | Metros cuadrados | 25
3.1.116 |  | Aislación Vertical de marquesina para CASETA GIS 66 KV | Metros cuadrados | 20
3.1.117 |  | Techo de chapa ondulada, incluyendo estructura soporte del techo para CASETA GIS 66 KV | Metros cuadrados | 110
3.1.118 |  | Revoques de paredes y cielo raso para CASETA GIS 66 KV | Metros cuadrados | 363
3.1.119 |  | Pisos, incluyendo contrapiso de cascotes 10 cm. Baldosones de 30x30 cm para cubre obra ( Vereda Perimetral ) CASETA GIS 66 KV | Metros cuadrados | 35,7
3.1.120 |  | Pisos, incluyendo contrapiso de cascotes 10 cm .De epoxi para CASETA GIS 66 KV | Metros cuadrados | 92,7
3.1.121 |  | Puertas metálicas de acero (4,0x4,0) m para CASETA GIS 66 KV | Metros cuadrados | 16
3.1.122 |  | Rejillas metálicas de ventilación para CASETA GIS 66 KV | Metros cuadrados | 12,8
3.1.123 |  | Ventanas metálicas de aluminio y vidrio fijo para CASETA GIS 66 KV | Metros cuadrados | 4,8
3.1.124 |  | Pinturas de paredes para CASETA GIS 66 KV | Metros cuadrados | 363
3.1.125 |  | Pinturas de paredes a la vista para CASETA GIS 66 KV | Metros cuadrados | 195
3.1.126 |  | Pinturas de aberturas de acero para CASETA GIS 66 KV | Metros cuadrados | 57,5
3.1.127 |  | Canaletas para cables con tapas metálicas de 0.40 m para CASETA GIS 66 KV | Metros | 37,6
3.1.128 |  | Desagüe Pluvial para CASETA GIS 66 KV | Unidad Medida Global | 1
3.1.129 |  | Provisión e instalación de Extractor de Aire para CASETA GIS 66 KV | Unidad | 8
3.1.130 |  | Túnel de H°A°, ancho= 2,50 m - incluye perchas para cables para CASETA GIS 66 KV | Metros | 15,5
3.1.131 |  | Placas de apoyo metálica para equipos GIS para CASETA GIS 66 KV | Metros | 18
3.1.132 |  | Fundaciones (zapatas, fustes y vigas), incluyendo la excavación, relleno y Hº de regularización para CASA DE CONTROL. | Metros cúbicos | 21,8
3.1.133 |  | Pilares a la vista para CASA DE CONTROL | Metros cúbicos | 12,8
3.1.134 |  | Vigas perimetrales a la vista para CASA DE CONTROL | Metros cúbicos | 14,4
3.1.135 |  | Losas y vigas para CASA DE CONTROL | Metros cúbicos | 32,5
3.1.136 |  | Escalera para CASA DE CONTROL | Metros cúbicos | 7,7
3.1.137 |  | Cenefas a la vista para CASA DE CONTROL | Metros cúbicos | 44
3.1.138 |  | Cimiento de piedra bruta colocada, incluyendo la excavación para CASA DE CONTROL | Metros cúbicos | 2,9
3.1.139 |  | Mampostería con ladrillos comunes Doble de 0,15 m. a la vista una cara para CASA DE CONTROL | Metros cuadrados | 483
3.1.140 |  | Mampostería con ladrillos comunes De 0,15 m. para CASA DE CONTROL | Metros cuadrados | 154,5
3.1.141 |  | Mampostería con ladrillos comunes De 0,30 m. para nivelación para CASA DE CONTROL | Metros cuadrados | 1,8
3.1.142 |  | Aislación Horizontal de paredes para CASA DE CONTROL | Metros | 113,5
3.1.143 |  | Aislación Vertical de cenefa para CASA DE CONTROL | Metros cuadrados | 157,3
3.1.144 |  | Aislación Horizontal de marquesina para CASA DE CONTROL | Metros cuadrados | 57,2
3.1.145 |  | Vertical de marquesina para CASA DE CONTROL | Metros cuadrados | 35,8
3.1.146 |  | Techo de chapa ondulada, incluyendo estructura soporte del techo para CASA DE CONTROL | Metros cuadrados | 250
3.1.147 |  | Revoques de paredes y cielo raso para CASA DE CONTROL | Metros cuadrados | 792
3.1.148 |  | Revestimiento de azulejos para CASA DE CONTROL | Metros cuadrados | 21,4
3.1.149 |  | Pisos, incluyendo contrapiso. Baldosones graníticos de 30 x 30 cm para CASA DE CONTROL | Metros cuadrados | 256,8
3.1.150 |  | Pisos, incluyendo contrapiso. Baldosas cerámicas de 20 x 20 cm para CASA DE CONTROL | Metros cuadrados | 7,8
3.1.151 |  | Pisos, incluyendo contrapiso .Piso Escalera, escalones revestido con planchas de granito huellas y contrahuellas para CASA DE CONTROL | Metros cuadrados | 20
3.1.152 |  | Pisos, incluyendo contrapiso De epoxi para CASA DE CONTROL | Metros cuadrados | 28,8
3.1.153 |  | Puertas de madera para CASA DE CONTROL | Metros cuadrados | 2,9
3.1.154 |  | Puertas metálicas de acero para CASA DE CONTROL | Metros cuadrados | 36,4
3.1.155 |  | Ventanas metálicas de aluminio tipo pivotante para CASA DE CONTROL | Unidad | 26
3.1.156 |  | Parasoles de Aluminio para CASA DE CONTROL | Metros cuadrados | 38
3.1.157 |  | Pinturas de paredes para CASA DE CONTROL | Metros cuadrados | 792
3.1.158 |  | Pinturas de paredes a la vista para CASA DE CONTROL | Metros cuadrados | 483
3.1.159 |  | Pinturas de aberturas de madera para CASA DE CONTROL | Metros cuadrados | 5,9
3.1.160 |  | de aberturas de acero para CASA DE CONTROL | Metros cuadrados | 72,8
3.1.161 |  | Vereda Perimetral (Incluye contrapiso) para CASA DE CONTROL | Metros cuadrados | 40,3
3.1.162 |  | Zócalos Graníticos para CASA DE CONTROL | Metros | 126,4
3.1.163 |  | Zócalos Cerámico para CASA DE CONTROL | Metros | 15
3.1.164 |  | Zócalos De H°V° para CASA DE CONTROL | Metros | 35,7
3.1.165 |  | Instalación Sanitaria para CASA DE CONTROL | Unidad Medida Global | 1
3.1.166 |  | Instalación Eléctrica, incluyendo iluminación de emergencia. (Provisión Contratista) para CASA DE CONTROL | Unidad Medida Global | 1
3.1.167 |  | Desagüe Cloacal para CASA DE CONTROL | Unidad Medida Global | 1
3.1.168 |  | Desagüe Pluvial para CASA DE CONTROL | Unidad Medida Global | 1
3.1.169 |  | Sistema de cañerías, válvulas y accesorios para la provisión de agua (incluye bombas y todo lo necesario para la provisión y el correcto funcionamiento) para CASA DE CONTROL | Unidad Medida Global | 1
3.1.170 |  | Provisión e instalación de AA -18000 BTU para CASA DE CONTROL | Unidad | 6
3.1.171 |  | Provisión e instalación de muebles de cafetería para CASA DE CONTROL para CASA DE CONTROL | Unidad Medida Global | 1
3.1.172 |  | Provisión e instalación de cocina eléctrica de dos hornallas para CASA DE CONTROL | Unidad Medida Global | 1
3.1.173 |  | Provisión y montaje de bastidores metálicos de 50 cm para cables de control. (Incluyendo todos los accesorios de soporte, sujeción, etc., conforme plano correspondiente) para CASA DE CONTROL | Metros | 30
3.1.174 |  | Provisión y colocación de marcos y tapas metálicas antideslizantes en Sala de Celdas de 23 kV para canaletas de 0,20 m para CASA DE CONTROL | Metros | 19
3.1.175 |  | Provisión y colocación de marcos y tapas metálicas antideslizantes en Sala de Celdas de 23 kV para canaletas de 0,40 m - incluye perchas para cables para CASA DE CONTROL | Metros | 3,5
3.1.176 |  | Provisión y colocación de perfiles y tapas metálicas p/ paneles en Sala de Control para CASA DE CONTROL | Unidad Medida Global | 1
3.1.177 |  | Provisión e instalación de Extractor de Aire para CASA DE CONTROL | Unidad | 6
3.1.178 |  | Suministro e Instalación Puerta de Emergencia en Sala de Control Planta Alta 1,20 x 2,10 m (incluye perforación de abertura, suministro y colocación de marcos y todo los materiales requeridos para la correcta instalación) para CASA DE CONTROL | Unidad | 1
3.1.179 |  | Provisión y colocación de Escalera Metálica de Emergencia. para CASA DE CONTROL | Unidad | 1
3.1.180 |  | Provisión y Montaje de Sistema Hidráulico fijo con espuma para Combate contra Incendios, incluyendo el sistema de captación y almacenamiento de agua, la instalación eléctrica y su conexión al sistema de alimentación de SSAA | Unidad Medida Global | 1
3.1.181 |  | Túnel de H°A°, ancho= 2,00 m - incluye perchas para cables para CASA DE CONTROL | Metros | 18
3.1.182 |  | Provisión y colocación de escalera marinera para CASA DE CONTROL | Unidad | 1
3.1.183 |  | Provisión y colocación de Piso Técnico sobre-elevado en Sala de Control y Servicios Auxiliares. para CASA DE CONTROL | Metros cuadrados | 150
3.2 |  | OBRAS CIVILES BCP
3.2.1 |  | Excavación para fundación de equipos de 66 KV | Metros cúbicos | 11,7
3.2.2 |  | Provisión y colocación de rellenos con material proveniente de las excavaciones para fundación de equipos de 66 KV | Metros cúbicos | 6,3
3.2.3 |  | Eliminación del material sobrante proveniente de las excavaciones de fundaciones de equipos de 66 KV | Metros cúbicos | 6,5
3.2.4 |  | Provisión y colocación de hormigón simple Tipo "B10", en chapa de apoyo para fundación de equipos de 66 KV | Metros cúbicos | 0,7
3.2.5 |  | Provisión y colocación de hormigón Tipo "B25" para fundación de equipos de 66 KV | Metros cúbicos | 5,4
3.2.6 |  | Provisión y colocación de barras para armaduras de fundación de equipos de 66 KV | Kilogramos | 378
3.2.7 |  | Colocación de pernos de anclaje para fundación de equipos de 66 KV | Unidad | 36
3.2.8 |  | Provisión y colocación de encofrado para fundación de equipos de 66 KV | Metros cuadrados | 7,2
3.2.9 |  | Excavación para fundación de interruptor de 66 KV | Metros cúbicos | 5,8
3.2.10 |  | Provisión y colocación de rellenos con material proveniente de las excavaciones para fundación de interruptor de 66 KV | Metros cúbicos | 3,7
3.2.11 |  | Eliminación del material sobrante proveniente de las excavaciones de fundaciones de interruptor de 66 KV | Metros cúbicos | 2,5
3.2.12 |  | Provisión y colocación de hormigón simple Tipo "B10", en chapa de apoyo para fundación de interruptor de 66 KV | Metros cúbicos | 0,3
3.2.13 |  | Provisión y colocación de hormigón Tipo "B25" para fundación de interruptor de 66 KV | Metros cúbicos | 2
3.2.14 |  | Provisión y colocación de barras para armaduras de fundación para interruptor de 66 KV | Kilogramos | 140
3.2.15 |  | Colocación de pernos de anclaje para fundación de interruptor de 66 KV | Unidad | 16
3.2.16 |  | Provisión y colocación de encofrado para fundación de interruptor de 66 KV | Metros cuadrados | 0,8
3.2.17 |  | Excavación para fundación de seccionador de 66 KV | Metros cúbicos | 7,2
3.2.18 |  | Provisión y colocación de rellenos con material proveniente de las excavaciones para fundación de seccionador de 66 KV | Metros cúbicos | 5,4
3.2.19 |  | Eliminación del material sobrante proveniente de las excavaciones de fundaciones de seccionador de 66 KV | Metros cúbicos | 2,2
3.2.20 |  | Provisión y colocación de hormigón simple Tipo "B10", en chapa de apoyo para fundación de seccionador de 66 KV | Metros cúbicos | 0,6
3.2.21 |  | Provisión y colocación de hormigón Tipo "B25" para fundación de seccionador de 66 KV | Metros cúbicos | 4
3.2.22 |  | Provisión y colocación de barras para armaduras de fundación de seccionador de 66 KV | Kilogramos | 200
3.2.23 |  | Colocación de pernos de anclaje para fundación de seccionador de 66 KV | Unidad | 12
3.2.24 |  | Provisión y colocación de encofrado para fundación de seccionador de 66 KV | Metros cuadrados | 18,2
3.2.25 |  | Provisión de estructuras soporte de equipos eléctricos, completos con todos sus accesorios y puestas a tierra, incluyendo los costos de lo indicado en planos y Especificaciones de TC 66 KV | Unidad | 3
3.2.26 |  | Montaje de estructuras soporte de equipos eléctricos, completos con todos sus accesorios y puestas a tierra, incluyendo los costos de lo indicado en planos y Especificaciones de TC 66 KV | Unidad | 3
3.2.27 |  | Provisión de estructuras soporte de equipos eléctricos, completos con todos sus accesorios y puestas a tierra, incluyendo los costos de lo indicado en planos y Especificaciones de TP 66 KV | Unidad | 3
3.2.28 |  | Montaje de estructuras soporte de equipos eléctricos, completos con todos sus accesorios y puestas a tierra, incluyendo los costos de lo indicado en planos y Especificaciones de TP 66 KV | Unidad | 3
3.2.29 |  | Provisión de estructuras soporte de equipos eléctricos, completos con todos sus accesorios y puestas a tierra, incluyendo los costos de lo indicado en planos y Especificaciones De seccionador Horizontal de 66 kV, C/P.a.T. | Unidad | 1
3.2.30 |  | Montaje de estructuras soporte de equipos eléctricos, completos con todos sus accesorios y puestas a tierra, incluyendo los costos de lo indicado en planos y Especificaciones De seccionador Horizontal de 66 kV, C/P.a.T. | Unidad | 1
3.2.31 |  | Provisión de estructuras soporte de equipos eléctricos, completos con todos sus accesorios y puestas a tierra, incluyendo los costos de lo indicado en planos y Especificaciones De seccionador Vertical de 66 kV, S/P.a.T. | Unidad | 1
3.2.32 |  | Montaje de estructuras soporte de equipos eléctricos, completos con todos sus accesorios y puestas a tierra, incluyendo los costos de lo indicado en planos y Especificaciones De seccionador Vertical de 66 kV, S/P.a.T. | Unidad | 1
3.2.33 |  | Provisión de estructuras soporte de equipos eléctricos, completos con todos sus accesorios y puestas a tierra, incluyendo los costos de lo indicado en planos y Especificaciones De interruptor de 66 kV | Unidad | 1
3.2.34 |  | Montaje de estructuras soporte de equipos eléctricos, completos con todos sus accesorios y puestas a tierra, incluyendo los costos de lo indicado en planos y Especificaciones De interruptor de 66 kV | Unidad | 1
3.2.35 |  | Montaje de escalera para interruptor de 66 | Unidad | 1
3.2.36 |  | Provisión de estructuras soporte de equipos eléctricos, completos con todos sus accesorios y puestas a tierra, incluyendo los costos de lo indicado en planos y Especificaciones De Mufas de 66 kV | Unidad | 3
3.2.37 |  | Montaje de estructuras soporte de equipos eléctricos, completos con todos sus accesorios y puestas a tierra, incluyendo los costos de lo indicado en planos y Especificaciones De Mufas de 66 kV | Unidad | 3
3.2.38 |  | Provisión de estructuras soporte de equipos eléctricos, completos con todos sus accesorios y puestas a tierra, incluyendo los costos de lo indicado en planos y Especificaciones para Rejilla de Acero galvanizado para operar seccionador. | Unidad | 3
3.2.39 |  | Montaje de estructuras soporte de equipos eléctricos, completos con todos sus accesorios y puestas a tierra, incluyendo los costos de lo indicado en planos y Especificaciones para Rejilla de Acero galvanizado para operar seccionador. | Unidad | 3
3.2.40 |  | Retiro y Reposición de piedra triturada | Metros cuadrados | 156
3.2.41 |  | Provisión y colocación de piedra triturada | Metros cuadrados | 62
3.3 |  | OBRAS CIVILES - SE PTO. BOTÁNICO
3.3.1 |  | Excavación de fundaciones para equipos de 66 KV | Metros cúbicos | 11,7
3.3.2 |  | Provisión y colocación de rellenos con material proveniente de las excavaciones de fundaciones para equipos de 66 KV | Metros cúbicos | 6,3
3.3.3 |  | Eliminación del material sobrante proveniente de las excavaciones de fundaciones para equipos de 66 KV | Metros cúbicos | 6,5
3.3.4 |  | Provisión y colocación de hormigón simple Tipo "B10", en chapa de apoyo de fundaciones para equipos de 66 KV | Metros cúbicos | 0,7
3.3.5 |  | Provisión y colocación de hormigón Tipo "B25" de fundaciones para equipos de 66 KV | Metros cúbicos | 5,4
3.3.6 |  | Provisión y colocación de barras para armaduras de fundación para equipos de 66 KV | Kilogramos | 378
3.3.7 |  | Colocación de pernos de anclaje de fundaciones para equipos de 66 KV | Unidad | 36
3.3.8 |  | Provisión y colocación de encofrado de fundaciones para equipos de 66 KV | Metros cuadrados | 7,2
3.3.9 |  | Excavación de fundaciones para Interruptor de 66 KV | Metros cúbicos | 5,8
3.3.10 |  | Provisión y colocación de rellenos con material proveniente de las excavaciones de fundaciones para Interruptor de 66 KV | Metros cúbicos | 3,7
3.3.11 |  | Eliminación del material sobrante proveniente de las excavaciones de fundaciones para Interruptor de 66 KV | Metros cúbicos | 2,5
3.3.12 |  | Provisión y colocación de hormigón simple Tipo "B10", en chapa de apoyo de fundaciones para Interruptor de 66 KV | Metros cúbicos | 0,3
3.3.13 |  | Provisión y colocación de hormigón Tipo "B25" de fundaciones para Interruptor de 66 KV | Metros cúbicos | 2
3.3.14 |  | Provisión y colocación de barras para armaduras de fundación para Interruptor de 66 KV | Kilogramos | 140
3.3.15 |  | Colocación de pernos de anclaje de fundaciones para Interruptor de 66 KV | Unidad | 16
3.3.16 |  | Provisión y colocación de encofrado de fundaciones para Interruptor de 66 KV | Metros cuadrados | 0,75
3.3.17 |  | Excavación de fundaciones para Seccionadores de 66 KV | Metros cúbicos | 3,6
3.3.18 |  | Provisión y colocación de rellenos con material proveniente de las excavaciones de fundaciones para Seccionadores de 66 KV | Metros cúbicos | 2,7
3.3.19 |  | Eliminación del material sobrante proveniente de las excavaciones de fundaciones para Seccionadores de 66 KV | Metros cúbicos | 1,1
3.3.20 |  | Provisión y colocación de hormigón simple Tipo "B10", en chapa de apoyo de fundaciones para Seccionadores de 66 KV | Metros cúbicos | 0,3
3.3.21 |  | Provisión y colocación de hormigón Tipo "B25" de fundaciones para Seccionadores de 66 KV | Metros cúbicos | 2
3.3.22 |  | Provisión y colocación de barras para armaduras de fundación para Seccionadores de 66 KV | Kilogramos | 100
3.3.23 |  | Colocación de pernos de anclaje de fundaciones para Seccionadores de 66 KV | Unidad | 6
3.3.24 |  | Provisión y colocación de encofrado de fundaciones para Seccionadores de 66 KV | Metros cuadrados | 9,1
3.3.25 |  | Provisión de estructuras soporte de equipos eléctricos, completos con todos sus accesorios y puestas a tierra, incluyendo los costos de lo indicado en planos y Especificaciones De TC 66 kV | Unidad | 3
3.3.26 |  | Montaje de estructuras soporte de equipos eléctricos, completos con todos sus accesorios y puestas a tierra, incluyendo los costos de lo indicado en planos y Especificaciones De TC 66 kV | Unidad | 3
3.3.27 |  | Provisión de estructuras soporte de equipos eléctricos, completos con todos sus accesorios y puestas a tierra, incluyendo los costos de lo indicado en planos y Especificaciones De TP 66 kV | Unidad | 3
3.3.28 |  | Montaje de estructuras soporte de equipos eléctricos, completos con todos sus accesorios y puestas a tierra, incluyendo los costos de lo indicado en planos y Especificaciones De TP 66 kV | Unidad | 3
3.3.29 |  | Provisión de estructuras soporte de equipos eléctricos, completos con todos sus accesorios y puestas a tierra, incluyendo los costos de lo indicado en planos y Especificaciones De seccionador Horizontal de 66 kV, C/P.a.T. | Unidad | 1
3.3.30 |  | Montaje de estructuras soporte de equipos eléctricos, completos con todos sus accesorios y puestas a tierra, incluyendo los costos de lo indicado en planos y Especificaciones De seccionador Horizontal de 66 kV, C/P.a.T. | Unidad | 1
3.3.31 |  | Provisión de estructuras soporte de equipos eléctricos, completos con todos sus accesorios y puestas a tierra, incluyendo los costos de lo indicado en planos y Especificaciones De seccionador Vertical de 66 kV, S/P.a.T | Unidad | 2
3.3.32 |  | Montaje de estructuras soporte de equipos eléctricos, completos con todos sus accesorios y puestas a tierra, incluyendo los costos de lo indicado en planos y Especificaciones De TC 66 kV De seccionador Vertical de 66 kV, S/P.a.T | Unidad | 2
3.3.33 |  | Provisión de estructuras soporte de equipos eléctricos, completos con todos sus accesorios y puestas a tierra, incluyendo los costos de lo indicado en planos y Especificaciones De Interruptor de 66 kV | Unidad | 1
3.3.34 |  | Montaje de estructuras soporte de equipos eléctricos, completos con todos sus accesorios y puestas a tierra, incluyendo los costos de lo indicado en planos y Especificaciones De interruptor de 66 kV | Unidad | 1
3.3.35 |  | Montaje de escalera para interruptor de 66 KV | Unidad | 1
3.3.36 |  | Provisión de estructuras soporte de equipos eléctricos, completos con todos sus accesorios y puestas a tierra, incluyendo los costos de lo indicado en planos y Especificaciones De Mufas de 66 kV | Unidad | 3
3.3.37 |  | Montaje de estructuras soporte de equipos eléctricos, completos con todos sus accesorios y puestas a tierra, incluyendo los costos de lo indicado en planos y Especificaciones De Mufas de 66 kV | Unidad | 3
3.3.38 |  | Provisión de estructuras soporte de equipos eléctricos, completos con todos sus accesorios y puestas a tierra, incluyendo los costos de lo indicado en planos y Especificaciones De Rejilla de Acero galvanizado para operar seccionador Rejilla de Acero galvanizado para operar seccionador | Unidad | 4
3.3.39 |  | Montaje de estructuras soporte de equipos eléctricos, completos con todos sus accesorios y puestas a tierra, incluyendo los costos de lo indicado en planos y Especificaciones De Rejilla de Acero galvanizado para operar seccionador | Unidad | 4
3.3.40 |  | Retiro y Reposición de piedra triturada | Metros cuadrados | 126
3.3.41 |  | Provisión y colocación de piedra triturada | Metros cuadrados | 50
4 | 72102201-015 | OBRAS ELECTROMECANICAS | Unidad Medida Global | 1
4.1 |  | OBRAS ELECTROMECANICAS - SE IPS.
4.1.1 |  | Montaje electromecánico de Transformador de Potencia Trifásico 66/23kV - 30 MVA | Unidad | 2
4.1.2 |  | Montaje electromecánico de Módulo Bahía de transformador aislada en SF6 para una configuración de doble barras, completo incluido seccionadores de barras y de pat, interruptor, descargadores, tp´s, tcs´s | Unidad | 3
4.1.3 |  | Montaje electromecánico de Módulo Bahia de Línea 66 kV aislada en SF6 para una configuración de doble barras, completo incluido seccionadores de barras y de pat, interruptor, descargadores, tp´s, tcs´s | Unidad | 2
4.1.4 |  | Montaje electromecánico de Módulo Bahia de Acople de Barras aislada en SF6, completo incluido seccionadores de barras y de pat, interruptor, descargadores, tp´s, tcs´s | Unidad | 1
4.1.5 |  | Montaje electromecánico de Interconexiones entre equipos eléctricos, incluye el suministro de terminales para cables, adaptadores, tapas y todo lo necesario para el correcto funcionamiento de Módulo Posición Transformador de Potencia 66/23 kV - 30 MVA (Lado Alta Tensión) | Unidad | 3
4.1.6 |  | Montaje electromecánico de Interconexiones entre equipos eléctricos, incluye el suministro de terminales para cables, adaptadores, tapas y todo lo necesario para el correcto funcionamiento de Módulo Posición de LT 66 kV | Unidad | 2
4.1.7 |  | Montaje Electromecánico de Celdas GIS, incluyendo el suministro de terminales para cables, conectores de PAT ,materiales de fijación, soportes y de conexión a malla de tierra. Celda correspondiente a alimentador | Unidad | 12
4.1.8 |  | Montaje Electromecánico de Celdas GIS, incluyendo el suministro de terminales para cables, conectores de PAT ,materiales de fijación, soportes y de conexión a malla de tierra. Celda correspondiente a Bancos de Capacitores | Unidad | 2
4.1.9 |  | Montaje Electromecánico de Celdas GIS, incluyendo el suministro de terminales para cables, conectores de PAT ,materiales de fijación, soportes y de conexión a malla de tierra. Celda correspondiente a Servicios Auxiliares | Unidad | 2
4.1.10 |  | Montaje Electromecánico de Celdas GIS, incluyendo el suministro de terminales para cables, conectores de PAT, materiales de fijación, soportes y de conexión a malla de tierra. Celda correspondiente a llegada de Transformador | Unidad | 2
4.1.11 |  | Montaje Electromecánico de Celdas GIS, incluyendo el suministro de terminales para cables, conectores de PAT materiales de fijación, soportes y de conexión a malla de tierra. Celdas correspondientes al acoplamiento de barras | Unidad | 1
4.1.12 |  | Montaje Electromecánico de Celdas GIS, incluyendo el suministro de terminales para cables, conectores de PAT, materiales de fijación, soportes y de conexión a malla de tierra. Celda correspondiente a transición o subida de barras | Unidad | 1
4.1.13 |  | Montaje de Banco de Capacitores de 23 kV, 6 MVAr, incluyendo el montaje de estructura soporte, TC de desbalance y conexión a malla de tierra. Incluye provisión de materiales necesarios y los indicados en Planos | Unidad | 2
4.1.14 |  | Montaje de Transformador de Servicios Auxiliares de 23/0,38 kV, incluyendo provisión y montaje de tableros principales, conectores de potencia, de puesta a tierra, cables aislados, desnudos, y conexionado a celdas, conforme a planos | Unidad | 2
4.1.15 |  | Provisión, montaje de Generador de emergencia de 150 kVA, tipo intemperie, soportes de fijación, tablero de VCA, sistema de transferencia de carga automático, cables de potencia, conectores, cables de control y demás accesorios para su correcto funcionamiento | Unidad | 1
4.1.16 |  | Provisión y tendido de conductor aislado 66kV tipo XLPE de 800mm2 | Metros | 200
4.1.17 |  | Provisión y Montaje de Mufas terminales de 66 kV 100mVA (incluido conectores y soportes necesarios) | Unidad | 6
4.1.18 |  | Tendido y conexionado de conductores aislados para 23 kV, aislación XLPE, conforme a EETT. Conductor de 240 mm2 para Banco de Capacitores y SSAA | Metros | 440
4.1.19 |  | Tendido y conexionado de conductores aislados para 23 kV, aislación XLPE, conforme a EETT. Conductor de 400 mm2 para llegada de Trafo. | Metros | 900
4.1.20 |  | Tendido y conexionado de conductores aislados para 23 kV, aislación XLPE, conforme a EETT. Conductor de 240 mm2 para Alimentadores. | Metros | 4.340
4.1.21 |  | Montaje de mufas de 23 kV, incluyendo materiales, conectores, obras de conexión a malla de tierra y fijación a soportes para conductor de 240 mm2, tipo intemperie | Unidad | 24
4.1.22 |  | Montaje de mufas de 23 kV, incluyendo materiales, conectores, obras de conexión a malla de tierra y fijación a soportes para conductor de 400 mm2, tipo intemperie | Unidad | 12
4.1.23 |  | Montaje de Codo operable bajo carga para cable de 240mm2, incluyendo materiales, conectores, obras de conexión a malla de tierra y fijación a soportes. | Unidad | 6
4.1.24 |  | Construcción del sistema de puesta a tierra, incluye excavación de zanjas, montaje y conexionado de conductores, conectores, jabalinas tipo copperweld, derivaciones para equipos y estructuras metálicas, y todos los elementos y accesorios para la construcción la la malla de referencia de señal. | Unidad Medida Global | 1
4.1.25 |  | Provisión, montaje y conexionado de la iluminación exteriores, incluyendo la provisión de artefactos, conductores, postes, soportes y todo lo necesario, conforme a planos. | Unidad Medida Global | 1
4.1.26 |  | Provisión, montaje y conexionado de la iluminación y tomas corrientes, para interiores incluyendo la provisión de artefactos, conductores, electro ductos y todo lo necesario, conforme a planos. | Unidad Medida Global | 1
4.1.27 |  | Provisión, montaje y conexionado de tomacorrientes de patio, incluyendo la provisión de conductores, tomacorrientes industriales, tableros, ductos de acero galvanizado y PVC, registros, y todo lo necesario, conforme a planos | Unidad Medida Global | 1
4.1.28 |  | Provisión, montaje y conexionado de tablero de toma de fuerza, incluyendo la provisión de conductores, llaves, tableros, ductos de acero galvanizado y PVC, registros, y todo lo necesario, conforme a planos | Unidad | 2
4.1.29 |  | Montaje de pantalla ó jaula electrostática, incluyendo las conexiones a malla de tierra, pararrayo y todos los accesorios necesarios para el correcto funcionamiento. | Unidad Medida Global | 1
4.2 |  | OBRAS ELECTROMECANICAS - SE BCP.
4.2.1 |  | Montaje electromecánico Interruptor de potencia trifasico en SF6, 66kV | Unidad | 1
4.2.2 |  | Montaje electromecánico Seccionador 66 kV montaje horizontal sin pat, doble apertura central. | Unidad | 1
4.2.3 |  | Montaje electromecánico Seccionador 66 kV montaje horizontal con pat, doble apertura central. | Unidad | 1
4.2.4 |  | Montaje electromecánico Transformador de Potencial monofásico 66 kV - montaje en el piso | Unidad | 3
4.2.5 |  | Montaje electromecánico Transformador de corriente monofásico 66 kV | Unidad | 3
4.2.6 |  | Montaje electromecánico Aisladores rígidos de soporte, para pared. | Unidad | 3
4.2.7 |  | Interconexiones entre equipos eléctricos, incluyendo la provisión tubos de aluminio, conectores de potencia, uniones flexibles de la siguiente posición :Posición LT 66 kV-BCP- IPS. | Unidad | 1
4.3 |  | OBRAS ELECTROMECANICAS - SE Pto. Botánico.
4.3.1 |  | Montaje electromecánico de Interruptor de potencia trifasico en SF6, 66kV | Unidad | 1
4.3.2 |  | Montaje electromecánico de Seccionador 66 kV montaje horizontal con pat, doble apertura central. | Unidad | 1
4.3.3 |  | Montaje electromecánico de Seccionador a tres columnas, 66kV, 2000 A, 40 kA, montaje vertical, con mando eléctrico tripolar, sin cuchilla de puesta a tierra, completo con todos sus accesorios, incluyendo ensayos especificados. | Unidad | 2
4.3.4 |  | Montaje electromecánico de Transformador de Potencial monofásico 66 kV - montaje en el piso | Unidad | 3
4.3.5 |  | Montaje electromecánico de Transformador de corriente monofásico 66 kV | Unidad | 3
4.3.6 |  | Interconexiones entre equipos eléctricos, incluyendo la provisión tubos de alumnio, conectores de potencia, uniones flexibles de la siguiente posición: Posición LT 66 kV PBO-IPS | Unidad | 1
5 | 72102201-015 | OBRAS ELECTRICAS - SISTEMAS INTEGRADOS DE PROTECCIÓN, MEDICIÓN, CONTROL, COMUNICACIÓN Y SERVICIOS AUXILIARES | Unidad Medida Global | 1
5.1 |  | SUBESTACION IPS - CONSTRUCCION
5.1.1 |  | Obras de Montaje y Puesta en Servicio del Sistema de Protección, Medición y Control. | Unidad Medida Global | 1
5.1.2 |  | Obras de Montaje y Puesta en Servicio del Sistema de Servicios Auxiliares. | Unidad Medida Global | 1
5.1.3 |  | Obras de Montaje y Puesta en Servicio del Sistema de Circuito Cerrado CCTV-IP. | Unidad Medida Global | 1
5.1.4 |  | Obras de Montaje y Puesta en Servicio del Sistema de Detección de Incendio. | Unidad Medida Global | 1
5.2 |  | SUBESTACION PUERTO BOTANICO - AMPLIACION
5.2.1 |  | Obras de Montaje y Puesta en Servicio del Sistema de Protección, Medición y Control. | Unidad Medida Global | 1
5.3 |  | SUBESTACION BCP - AMPLIACION
5.3.1 |  | Obras de Montaje y Puesta en Servicio del Sistema de Protección, Medición y Control. | Unidad Medida Global | 1
5.4 |  | OBRAS DEL SISTEMA DE COMUNICACIONES
5.4.1 |  | Obras de Montaje y Puesta en Servicio de los equipos y accesorios que conforman el Sistema de Comunicaciones | Unidad Medida Global | 1
5.5 |  | DIRECCION TECNICA Y PUESTA EN SERVICIO
5.5.1 |  | Dirección Técnica Especializada de Montaje y Puesta en Servicio del Sistema Integrado de Protección, Medición y Control, para las Subestación IPS. | Unidad Medida Global | 1
5.5.2 |  | Dirección Técnica Especializada de Montaje y Puesta en Servicio del Sistema Integrado de Protección, Medición y Control, para las Subestación PBO. | Unidad Medida Global | 1
5.5.3 |  | Dirección Técnica Especializada de Montaje y Puesta en Servicio del Sistema Integrado de Protección, Medición y Control, para las Subestación BCP. | Unidad Medida Global | 1
6 | 80111622-001 | GESTION AMBIENTAL | Unidad Medida Global | 1
6.1 |  | IMPLEMENTACIÓN DEL PLAN DE GESTIÓN AMBIENTAL
6.1.1 |  | Contratación de un responsable en Seguridad ocupacional | Mes | 16
6.1.2 |  | Honorarios de Capacitadores (charlas de Educación Ambiental) | Hora | 8
6.1.3 |  | Materiales didácticos (tríptico de papel brillante y colores) | Unidad | 100
6.1.4 |  | Materiales didácticos (afiches de tamaño A3 de papel brillante y colores) | Unidad | 60
6.1.5 |  | Materiales didácticos (diseño - diagramación) | Unidad | 4
6.1.6 |  | Gastos operativos para las capacitaciones | Unidad | 2
6.1.7 |  | Honorarios de Capacitadores en seguridad e Higiene y Primeros Auxilios | Hora | 8
6.1.8 |  | Materiales didácticos (tríptico de papel brillante y colores) para seguridad e Higiene y Primeros Auxilios | Unidad | 100
6.1.9 |  | Materiales didácticos (afiches de tamaño A3 de papel brillante y colores) para seguridad e Higiene y Primeros Auxilios | Unidad | 60
6.1.10 |  | Materiales didácticos (diseño - diagramación) para seguridad e Higiene y Primeros Auxilios | Unidad | 4
6.1.11 |  | Gastos operativos para las capacitaciones para seguridad e Higiene y Primeros Auxilios | Unidad | 2
6.1.12 |  | Kit de 3 basureros ecológicos con tapa en áreas de trabajo (Construcción) para Programa de calidad del medio Físico | Unidad | 2
6.1.13 |  | Kit de 3 Basureros ecológicos con tapas para las Subestación IPS CENTRAL para Programa de calidad del medio Físico | Unidad | 6
6.1.14 |  | Botiquín de primeros Auxilios para programa de salud | Unidad | 2
6.1.15 |  | Kit de Carteles de material acrílico de 11 tipos para subestacion Central IPS | Unidad | 1
6.1.16 |  | Kit de Carteles de material acrílico de 11 tipos para las Subestaciones en operación | Unidad | 1
6.1.17 |  | Material Informativo (Trípticos a colores y papel brillante) para Subestaciones para Programa de Información Pública | Unidad | 200
6.1.18 |  | Materiales didácticos (diagramación ) para Programa de Información Pública | Unidad | 1
6.1.19 |  | Gastos operativos de entrega para Programa de Información Pública | Unidad Medida Global | 1
6.2 |  | Programa de Compensación Socio ambiental
6.2.1 |  | Elaboración de un Plan, que contemple gastos de provisión, equipamiento e instalación o restauración de áreas de interés local (hasta 20% del costo total del PGA de la SE IPS CENTRAL (ítem 5.1) | Unidad | 1
7 | 81101701-001 | ELABORACIÓN DE INGENIERÍA DE DETALLES DE SUBESTACIONES | Unidad Medida Global | 1
7.1 |  | Elaboración de la ingeniería de detalles de las subestaciones | Unidad Medida Global | 1
Precio Total
LOTE NRO: 2
LOTE 2, Contrato Abierto: No , Abastecimiento simultáneo: No
Ítem | Código Catálogo | Descripción del Bien | Unidad de Medida | Cantidad | Precio unitario (IVA incluído) | Precio total
1 | 72102201-015 | SUMINISTRO DE MATERIALES PARA LA LT 66 kV | Unidad Medida Global | 1
1.1 |  | SUMINISTRO DE MATERIALES PARA LA LT 66 kV PBO - IPS CENTRAL
1.1.1 |  | Cable Aislado tipo XLPE de 800 mm2,100 MVA - 72,5 kV | Metros | 13.200
1.1.2 |  | Empalme de aislación para cable aislado XLPE 800 mm2, 100 MVA-72,5 kV con su Caja de P.a.T | Unidad | 9
1.1.3 |  | Empalme normal para repuesto (Incluye todos los accesorios necesarios para el montaje) | Unidad | 3
1.1.4 |  | Empalme de aislación para repuesto (Incluye todos los accesorios necesarios para el montaje) | Unidad | 3
1.1.5 |  | Mufas Terminales tipo pedestal para cable aislado XLPE 100 MVA-72,5 kV con todos sus accesorios | Unidad | 9
1.1.6 |  | Cajas de P.a.T Trifasico Cross Bonding C/ Descargador | Unidad | 3
1.1.7 |  | Cajas de P.a.T Trifasico C/ Descargador | Unidad | 3
1.1.8 |  | Cajas de P.a.T Trifasico S/ Descargador | Unidad | 9
1.1.9 |  | Cable de Fibra Optica del Tipo Armored | Metros | 4.400
1.1.10 |  | Cable de Cobre Desnudo 70 mm2 | Metros | 4.400
1.1.11 |  | Cable de Cobre Aislado 95 mm2 y/o Indicado por fabricante | Metros | 1.500
1.1.12 |  | Caja de Interconexión para Cable tipo Armored | Unidad | 6
1.1.13 |  | Terminal para F.O. tipo S.C. monomodo | Unidad | 50
1.1.14 |  | Dirección Técnica Especializada de Montaje de Mufas | Día | 15
1.2 |  | 'SUMINISTRO DE MATERIALES PARA LA LT 66 kV IPS CENTRAL - BCP
1.2.1 |  | Cable Aislado tipo XLPE de 800 mm2,100 MVA - 72,5 kV | Metros | 2.870
1.2.2 |  | Empalme normal para repuesto (Incluye todos los accesorios necesarios para el montaje) | Unidad | 3
1.2.3 |  | Mufas Terminales tipo pedestal para cable aislado XLPE 100 MVA-72,5 kV con todos sus accesorios | Unidad | 9
1.2.4 |  | Cajas de P.a.T Trifasico C/ Descargador | Unidad | 6
1.2.5 |  | Cajas de P.a.T Trifasico S/ Descargador | Unidad | 6
1.2.6 |  | Cable de Fibra Optica del Tipo Armored | Metros | 990
1.2.7 |  | Cable de Cobre Desnudo 70 mm2 | Metros | 990
1.2.8 |  | Caja de Interconexión para Cable tipo Armored | Unidad | 6
1.2.9 |  | Dirección Técnica Especializada de Montaje de Mufas | Día | 15
2 | 72131601-001 | OBRAS CIVILES | Unidad Medida Global | 1
2.1 |  | LT 66 KV SUBTERRANEA - PBO - IPS CENTRAL
2.1.1 |  | Replanteo de la obra | Metros | 3.800
2.1.2 |  | Excavación en suelo (Incluye retiro de pavimentos y material sobrante ) | Metros | 3.740
2.1.3 |  | Excavación en roca alterada (Incluye retiro de pavimentos y material sobrante ) | Metros | 30
2.1.4 |  | Excavación en roca sana (Incluye retiro de pavimentos y material sobrante ) | Metros | 30
2.1.5 |  | Relleno, compactación y reposición de Pavimento Tipo Asfalto (Incluye mano de obra, provisión de materiales, tubos PVC Ø 150 mínimo o dimensión comercial inmediata disponible - Soldable , rellenos, colchón de arena, losetas de hormigón armado, suministro y colocación de cinta de señalización | Metros | 975
2.1.6 |  | Relleno, compactación y reposición de Pavimento Tipo Asfalto (Incluye mano de obra, provisión de materiales, tubos PVC Ø 150 mínimo o dimensión comercial inmediata disponible | Metros | 120
2.1.7 |  | Relleno, compactación y reposición de Pavimento Tipo Asfalto (Incluye mano de obra, provisión de materiales, tubos PVC Ø 150 mínimo o dimensión comercial inmediata disponible | Metros | 5
2.1.8 |  | Relleno, compactación y reposición de Pavimento Tipo Empedrado (Incluye mano de obra, provisión de materiales, tubos PVC Ø 150 mínimo o dimensión comercial inmediata disponible | Metros | 2.095
2.1.9 |  | Relleno, compactación y reposición de Pavimento Tipo Empedrado (Incluye mano de obra, provisión de materiales, tubos PVC Ø 150 mínimo o dimensión comercial inmediata disponible | Metros | 100
2.1.10 |  | Relleno, compactación y reposición de Pavimento Tipo Empedrado (Incluye mano de obra, provisión de materiales, tubos PVC Ø 150 mínimo o dimensión comercial inmediata disponible | Metros | 5
2.1.11 |  | Relleno, compactación y reposición de Terreno Natural (Incluye mano de obra, provisión de materiales, tubos PVC Ø 150 mínimo o dimensión comercial inmediata disponible | Metros | 450
2.1.12 |  | Relleno, compactación y reposición de Terreno Natural (Incluye mano de obra, provisión de materiales, tubos PVC Ø 150 mínimo o dimensión comercial inmediata disponible | Metros | 50
2.1.13 |  | Rigidizadores de H° Simple entre uniones soldables del tuvo PVC - Marón | Unidad | 500
2.1.14 |  | Construcción de registro para tendido de Cable Aislado tipo XLPE de 800 mm2,100 MVA - 72,5 kV(Incluye mano de obra, provisión de materiales, reposición de pavimento y/o empedrado) Tipo RT1 | Unidad | 20
2.1.15 |  | Construcción de registro para tendido de Cable Aislado tipo XLPE de 800 mm2,100 MVA - 72,5 kV(Incluye mano de obra, provisión de materiales, reposición de pavimento y/o empedrado) Tipo RT2 | Unidad | 1
2.1.16 |  | Construcción de registro para tendido de Cable Aislado tipo XLPE de 800 mm2,100 MVA - 72,5 kV(Incluye mano de obra, provisión de materiales, reposición de pavimento y/o empedrado) Tipo RT3 | Unidad | 1
2.1.17 |  | Cruce de Puente (Incluye reposición de muros, losa de fondo) Registro para Tendido Tipo RT4 | Unidad | 12
2.1.18 |  | Cruce de Puente (Incluye reposición de muros, losa de fondo) Bateria de Ductos (5 Tubos de PVC Ø 150 embebidos en H° Clase 120 de esp = 35 cm para zonas con presencia de agua, cruce de canal a cielo abierto) | Metros | 60
2.1.19 |  | Cruce de Puente (Incluye reposición de muros, losa de fondo) Obras complementarias (Muros, desvios, etc) | Unidad Medida Global | 1
2.1.20 |  | Construcción de registro para empalmes de Cable Aislado tipo XLPE de 800 mm2,100 MVA - 72,5 kV(Incluye mano de obra, provisión de materiales, reposición de pavimento y/o empedrado) | Unidad | 3
2.1.21 |  | Construcción de registro de mamposteria para caja de puesta a tierra (incluye mano de obra, provisión de materiales y reposición de vereda) | Unidad | 4
2.1.22 |  | Construcción de registro de mamposteria para cable de fibra óptica (incluye mano de obra, provisión de materiales y reposición de vereda) | Unidad | 1
2.2 |  | LT 66 KV SUBTERRANEA - IPS CENTRAL - BCP
2.2.1 |  | Replanteo de la obra | Metros | 850
2.2.2 |  | Excavación en suelo (Incluye retiro de pavimentos y material sobrante ) | Metros | 830
2.2.3 |  | Excavación en roca alterada (Incluye retiro de pavimentos y material sobrante ) | Metros | 10
2.2.4 |  | Excavación en roca sana (Incluye retiro de pavimentos y material sobrante ) | Metros | 10
2.2.5 |  | Relleno, compactación y reposición de Pavimento Tipo Asfalto (Incluye mano de obra, provisión de materiales, tubos PVC Ø 150 mínimo o dimensión comercial inmediata disponible | Metros | 30
2.2.6 |  | Relleno, compactación y reposición de Pavimento Tipo Asfalto (Incluye mano de obra, provisión de materiales, tubos PVC Ø 150 mínimo o dimensión comercial inmediata disponible | Metros | 10
2.2.7 |  | Relleno, compactación y reposición de Pavimento Tipo Empedrado (Incluye mano de obra, provisión de materiales, tubos PVC Ø 150 mínimo o dimensión comercial inmediata disponible | Metros | 770
2.2.8 |  | Relleno, compactación y reposición de Pavimento Tipo Empedrado (Incluye mano de obra, provisión de materiales, tubos PVC Ø 150 mínimo o dimensión comercial inmediata disponible | Metros | 40
2.2.9 |  | Relleno, compactación y reposición de Pavimento Tipo Empedrado (Incluye mano de obra, provisión de materiales, tubos PVC Ø 150 mínimo o dimensión comercial inmediata disponible | Metros | 10
2.2.10 |  | Rigidizadores de H° Simple entre uniones soldables del tuvo PVC - Marrón | Unidad | 100
2.2.11 |  | Construcción de registro para tendido de Cable Aislado tipo XLPE de 800 mm2,100 MVA - 72,5 kV(Incluye mano de obra, provisión de materiales, reposición de pavimento y/o empedrado) Tipo RT1 | Unidad | 17
3 | 72102201-015 | OBRAS ELECTROMECANICAS | Unidad Medida Global | 1
3.1 |  | LT 66 KV SUBTERRANEA - PBO - IPS CENTRAL
3.1.1 |  | Tendido de Cable Aislado tipo XLPE de 800 mm2,100 MVA - 72,5 kV, circuito trifásico en ductos tipo PVC min 150 mm Clase 10 - Soldable | Metros | 4.200
3.1.2 |  | Tendido de Cable de fibra optica del tipo "armored" en tuvos PVC 50 mm - Soldable con sus empalmes | Metros | 4.200
3.1.3 |  | Tendido de Cable de Cobre Desnudo 70 mm2 | Metros | 4.200
3.1.4 |  | Ejecución de empalmes De aislación para cable aislado XLPE 800 mm2, 100 MVA-72,5 kV | Unidad | 9
3.1.5 |  | Conexión de P.a.T. para acoplamiento de la Caja de Enlace - Mufas Terminales 66 kV sin Descargador | Unidad | 2
3.1.6 |  | Conexión de P.a.T. para acoplamiento de la Caja de Enlace - Crosbonding | Unidad | 2
3.1.7 |  | Conexión de P.a.T. para acoplamiento de la Caja de Enlace - Normal sin Descargador | Unidad | 1
3.1.8 |  | Conexión de P.a.T. para acoplamiento de la Caja de Enlace - Normal con Descargador | Unidad | 1
3.1.9 |  | Tendido de Cable de Cobre Aislado 95 mm2 para continuidad de P.a.T -(Single Point) | Metros | 1.000
3.1.10 |  | Montaje Mufas Terminales 66 kV | Unidad | 6
3.2 |  | LT 66 KV SUBTERRANEA - IPS CENTRAL - BCP
3.2.1 |  | Tendido de Cable Aislado tipo XLPE de 800 mm2,100 MVA - 72,5 kV, circuito trifásico en ductos tipo PVC min 150 mm Clase 10 - Soldable | Metros | 850
3.2.2 |  | Tendido de Cable de fibra optica del tipo "armored" en tuvos PVC 50 mm - Soldable con sus empalmes | Metros | 850
3.2.3 |  | Tendido de Cable de Cobre Desnudo 70 mm2 | Metros | 850
3.2.4 |  | Montaje Mufas Terminales 66 kV | Unidad | 6
4 | 81101701-001 | INGENIERIA DE DETALLE | Unidad Medida Global | 1
4.1 |  | Elaboración Ingeniería de Detalle | Unidad Medida Global | 1
5 | 80111622-001 | GESTION AMBIENTAL LT 66 kV PBO - IPS CENTRAL - BCP | Unidad Medida Global | 1
5.1 |  | Contratación de Profesionales
5.1.1 |  | Contratación de un responsable en Seguridad ocupacional | Mes | 16
5.2 |  | Programa de Información y Educación Ambiental al personal de la Contratista
5.2.1 |  | Honorarios de Capacitadores (charlas de Educación Ambiental) | Hora | 8
5.2.2 |  | Materiales didácticos (tríptico de papel brillante y colores) | Unidad | 300
5.2.3 |  | Materiales didácticos (afiches de tamaño A3 de papel brillante y colores) | Unidad | 80
5.2.4 |  | Materiales didácticos (diseño - diagramación) | Unidad | 4
5.2.5 |  | Gastos operativos para las capacitaciones | Unidad | 2
5.3 |  | Taller de seguridad e Higiene y Primeros Auxilios
5.3.1 |  | Honorarios de Capacitadores | Hora | 8
5.3.2 |  | Materiales didácticos (tríptico de papel brillante y colores) | Unidad | 300
5.3.3 |  | Materiales didácticos (afiches de tamaño A3 de papel brillante y colores) | Unidad | 200
5.3.4 |  | Gastos operativos para las capacitaciones | Unidad | 2
5.4 |  | Programa de calidad del medio Físico (residuos, ruidos)
5.4.1 |  | Kit de 3 basureros ecológicos con tapa en áreas de trabajo | Unidad | 6
5.4.2 |  | Bolsas plásticas para residuos resistentes de 100 lt. | Unidad | 2.000
5.5 |  | Programa de Salud, Seguridad y Señalización
5.5.1 |  | Botiquín de primeros Auxilios | Unidad | 3
5.5.2 |  | Kit de Carteles de material acrílico de 11 tipos en áreas de trabajo (obradores) | Unidad | 3
5.5.3 |  | Kit de Carteles de material acrílico de 11 tipos para las Subestaciones en operación para Subestaciones BCO, BCP | Unidad | 2
5.6 |  | Programa de Información Pública
5.6.1 |  | Material Informativo (Trípticos a colores y papel brillante) para líneas | Unidad | 500
5.6.2 |  | Material Informativo (Trípticos a colores y papel brillante) | Unidad | 200
5.6.3 |  | Materiales didácticos (diagramación x 2) | Unidad | 1
5.6.4 |  | Gastos operativos de entrega | Unidad Medida Global | 1
Precio Total
Firma
| Nombre: | [indicar el nombre completo de la persona que firma el Formulario de la Oferta]
| En calidad de: | [indicar la calidad jurídica de la persona que firma el Formulario de la Oferta]