## items
Ítems del llamado REPARACION DE INFRAESTRUCTURA EN LA ESCUELA BASICA N°2011 LAURENTINO BENITEZ. con ID: 341087
LoteTotal, Contrato Abierto: No , Abastecimiento simultáneo: No
Ítem | Código Catálogo | Descripción del Bien | Unidad de Medida | Cantidad | Precio unitario (IVA incluído) | Precio total
1 | 82101502-004 | Cartel de obra | Unidad | 1
2 | 72103003-001 | Demolicion de techo de tejas francesas y maderamen con recuperacion de materiales | Metros cuadrados | 345,9
3 | 72103003-001 | Desmonte y desalijo de piso hundidos y rotos | Metros cuadrados | 8
4 | 72103003-001 | Desmonte y desalijo tierra 50 cm de produndidad posteriormente rellenado con ripio compactado cada 20 cm | Metros cúbicos | 1,5
5 | 72103003-001 | Demolicion y desalijo de pared de 0,15 cm | Metros cuadrados | 15,12
6 | 72131601-003 | Cimiento de pbc para pilares de 0,60x 0,60 cm de espesor x 1,00 de profundidad | Metros cúbicos | 0,72
7 | 72131601-004 | Pilares de ladrillos comunes de 0,45 x 0,45 para revocar | Metro lineal | 4,8
8 | 72131601-004 | Vigas de 0,20x0,45 de perfiles u de 150 mm x50 mm x 2mm con diagonales de angulo de 1" x 1/8 a 30° de inclinacion | Metro lineal | 19
9 | 72101607-003 | Pared de 0,15 ladrillos comunes mortero 1:3:8 | Metros cuadrados | 39,9
10 | 72101601-999 | Techo de chapas texturadas onduladas prepintadas color verde sobre estructuras de maderas recuperadas machimbres de eucalipto, membrana de aluminio de 5mm incluye cambio de tirantes en mal estado | Metros cuadrados | 345,9
11 | 72101601-999 | Techo de chapas texturadas onduladas prepintada color verde sobre estructuras metalicos de perfiles nuevos vigas de perfiles nuevos machimbres de eucalipto mebrana de aluminio de 5 mm | Metros cuadrados | 56,08
12 | 72131601-008 | Revoques exterior con hidrofugo | Metros cuadrados | 108,92
13 | 72131601-008 | Revoques de pared grueso filtrado | Metros cúbicos | 220,87
14 | 72131601-010 | Puertas de chapa doblada de 0,90x2,10 | Metros cuadrados | 14,28
15 | 72131601-010 | Ventiluz de 1,50x1,20 con vidrios dobles | Metros cuadrados | 7,2
16 | 72101607-003 | Pilares de ladrillos comunes de 0,45 x 0,45 | Metro lineal | 18,2
17 | 72131601-012 | Pinturas de aberturas de chapas doblada con pinturas sintetico | Metros cuadrados | 14,28
18 | 72131601-012 | Pinturas de ventiluces | Metros cuadrados | 27,4
19 | 72131601-012 | Pinturas de columnas revocadas | Metros cuadrados | 45
20 | 72131601-012 | Pinturas de machimbre y maderamen | Metros cúbicos | 401,98
21 | 72131601-012 | Pinturas de pared al latex previa limpieza reparacion de fisura y grietas | Metros cuadrados | 943,47
22 | 72102201-002 | Instalacion del tablero TG de 25 AG | Unidad | 2
23 | 72102201-002 | Inst. del tablero TS de 10 AG con barrera de fase y neutro | Unidad | 7
24 | 72102201-002 | Instalacion de tableros de comando TC | Unidad | 59
25 | 72102201-002 | Instalacion de los tableros de comando de ventiladores TCV | Unidad | 13
26 | 72102201-002 | Alimentacion de los circuitos de luces | Unidad | 28
27 | 72102201-002 | Alimentacion de los circuitos de tomas | Unidad | 49
28 | 72102201-002 | Alimentacion de los circuitos de ventilidores | Unidad | 24
29 | 72102201-002 | Alimentacion de los circuitos del TC | Unidad | 56
30 | 72102201-002 | Alimentacion de los circuitos de tomas computadoras | Unidad | 33
31 | 72102201-003 | Artefactos fluorescentes de 2x40w | Unidad | 22
32 | 72102201-003 | Artefactos fluorescentes de 1x40w c/ fotocelula en galeria | Unidad | 6
33 | 72102201-003 | Tablero TCV para 4 llaves de ventiladores | Unidad | 4
34 | 72102201-003 | Ventilador de techo de 56" | Unidad | 13
35 | 72152705-001 | Rampas dosaje 1:3 y acanaladas segun detalles | Metros cuadrados | 12
36 | 72101603-002 | Canaletas y bajadas de chapa de cing nro. 28 (8bajadas) | Metro lineal | 121,9
37 | 72131601-009 | Contrapiso de H°P° | Metros cuadrados | 44,2
38 | 72131601-009 | Carpeta | Metros cuadrados | 44,2
39 | 72131601-009 | Piso ceramico de alto trafico | Metros cuadrados | 44,2
40 | 72131601-009 | Zocalos ceramicos cortados | Metro lineal | 46,2
41 | 72102602-004 | Reposicion de vidrios rotos | Metros cuadrados | 4
42 | 72102602-011 | Pizarron acrilico de 1,20 x 3,00 | Unidad | 6
43 | 72131601-013 | Limpieza final | Unidad Medida Global | 1
Precio Total
Firma
| Nombre: | [indicar el nombre completo de la persona que firma el Formulario de la Oferta]
| En calidad de: | [indicar la calidad jurídica de la persona que firma el Formulario de la Oferta]